## Cover
History
Version | Date | Description | Author | Comment
V0.1 | 2025-04-28 | initial version. | jinc2
V0.2 | 2025-05-07 | 首版正式架构表格 | Jinc2

## Event
Item | Runnable Entity | Rte Event Type | Timing Period | Pport Name | CSO ShortName | Can Be Invoked Concurrently | SwAddrMethod
1 | SF020_SysFaultMngt_Cycle_5ms | TimingEvent | 0.005
Number
Note on A1: Administrator: 不影响arxml生成，可不配置
Note on B1: tangk: Runnable模块的名称
Note on C1: Administrator: 默认创建SWC_Init函数
Note on D1: Rte Event Type为TimingEvent时需要配置，单位为秒，其他类型留空
Note on E1: Administrator: Rte Event Type为OperationInvokedEvent时需要配置，为Pport Name
Note on F1: Administrator: Rte Event Type为OperationInvokedEvent时需要配置，为Pport 对应的Interface的CSO name

## Rport
XTC ID （ASW用途） | XTC Signal Name （接口名） | 诊断归属 | DTC故障码 （ASW置出） | DTC含义 | Para Bit | DTC Level故障等级 | 故障名称 | 故障描述 | 故障发生原因 | Core | Owner | DTC Index | 助力系数 | 助力类型 | 制造模式下是否可关闭 | 故障发生后是否可恢复 | 快照group | 故障灯类型 | 检测周期 | 故障去抖（次数） | 检测方法/门限值 | 备注 | 实施模块 | HealthSt故障类型
0 | DiagStatus_AbnormalResetFault_st | MCU | 0x513904 | 异常复位严重故障 | 0 | 3-level3，3级故障 | e_Flt_AbnormalReset | MCU异常复位诊断 | 1. Task运行超时 2. 程序卡死跑飞 3. 喂狗引脚异常 4. MCU自身检测到异常触发复位 | #N/A | Donglx | 15 | 1 | 0 | 1 | 0 |  |  | 初始化 | 1次 | BackUpRam_C存储了复位原因 |  | CDD | MCU
1 | DiagStatus_RAMErrFault_st | MCU | 0x519D09 | 微控制单元严重故障 | 0 | 4-level4，4级故障 | e_Flt_RAMErr | PE1 Local RAM | MCU硬件损坏或MCU端口 PCB layout断连接触不良 DMA链表搬运数据异常 |  | Donglx | 58 | 0 | 3 | 0 | 0 |  |  | 初始化 | 1次 | ECM |  | CDD | MCU
1 | DiagStatus_RAMErrFault_st | MCU | 0x519D09 | 微控制单元严重故障 | 1 | 4-level4，4级故障 | e_Flt_RAMErr | PE2 Local RAM | MCU硬件损坏或MCU端口 PCB layout断连接触不良 DMA链表搬运数据异常 |  | Donglx | 58 | 0 | 3 | 0 | 0 |  |  | 初始化 | 1次 | ECM |  | CDD | MCU
1 | DiagStatus_RAMErrFault_st | MCU | 0x519D09 | 微控制单元严重故障 | 2 | 4-level4，4级故障 | e_Flt_RAMErr | Global RAM | MCU硬件损坏或MCU端口 PCB layout断连接触不良 DMA链表搬运数据异常 |  | Donglx | 58 | 0 | 3 | 0 | 0 |  |  | 初始化 | 1次 | ECM |  | CDD | MCU
1 | DiagStatus_RAMErrFault_st | MCU | 0x519D09 | 微控制单元严重故障 | 3 | 4-level4，4级故障 | e_Flt_RAMErr | PE1 Peripheral RAM | MCU硬件损坏或MCU端口 PCB layout断连接触不良 DMA链表搬运数据异常 |  | Donglx | 58 | 0 | 3 | 0 | 0 |  |  | 初始化 | 1次 | ECM |  | CDD | MCU
1 | DiagStatus_RAMErrFault_st | MCU | 0x519D09 | 微控制单元严重故障 | 4 | 4-level4，4级故障 | e_Flt_RAMErr | PE2 Peripheral RAM | MCU硬件损坏或MCU端口 PCB layout断连接触不良 DMA链表搬运数据异常 |  | Donglx | 58 | 0 | 3 | 0 | 0 |  |  | 初始化 | 1次 | ECM |  | CDD | MCU
2 | DiagStatus_PFlsErrFault_st | MCU | 0x519D09 | 微控制单元严重故障 | 0 | 4-level4，4级故障 | e_Flt_PFlsErr | MCU PFlash存储模块错误 | MCU硬件损坏或MCU端口 PCB layout断连接触不良 DMA链表搬运数据异常 |  | Donglx | 58 | 0 | 3 | 0 | 0 |  |  | 初始化 | 1次 | ECM |  | CDD | MCU
3 | DiagStatus_DFlsErrFault_st | MCU | 0x519D09 | 微控制单元严重故障 | 0 | 4-level4，4级故障 | e_Flt_DFlsErr | MCU Dflash存储模块错误 | MCU硬件损坏或MCU端口 PCB layout断连接触不良 DMA链表搬运数据异常 |  | Donglx | 58 | 0 | 3 | 0 | 0 |  |  | 初始化 | 1次 | ECM |  | CDD | MCU
4 | DiagStatus_eepromFatalFault_st | MCU | 0x513344 | 内存严重错误 | 0 | 3-level3，3级故障 | e_Flt_eeprom | 关键NVM缺失或读写错误 | eeprom配置或读或写发生错误 |  | Donglx | 9 | 0 | 3 | 0 | 0 |  |  | 初始化 | 1次 | ECM |  | CDD | MCU
5 | DiagStatus_MCUFataFault_st | MCU | 0x519D09 | 微控制单元严重故障 | 0 | 4-level4，4级故障 | e_Flt_StkOvFw | Stack Check | MCU硬件损坏或MCU端口 PCB layout断连接触不良 DMA链表搬运数据异常 |  | Donglx | 58 | 0 | 3 | 0 | 0 |  |  | 初始化 | 1次 | ECM |  | CDD | MCU
5 | DiagStatus_MCUFataFault_st | MCU | 0x519D09 | 微控制单元严重故障 | 1 | 4-level4，4级故障 | e_Flt_LSDC Err | 冗余锁步校验错误 | MCU硬件损坏或MCU端口 PCB layout断连接触不良 DMA链表搬运数据异常 |  | Donglx | 58 | 0 | 3 | 0 | 0 |  |  | 初始化 | 1次 | ECM |  | CDD | MCU
5 | DiagStatus_MCUFataFault_st | MCU | 0x519D09 | 微控制单元严重故障 | 2 | 4-level4，4级故障 | e_Flt_ClkErr | 系统锁相环故障（时钟不稳定） | MCU硬件损坏或MCU端口 PCB layout断连接触不良 DMA链表搬运数据异常 |  | Donglx | 58 | 0 | 3 | 0 | 0 |  |  | 初始化 | 1次 | ECM |  | CDD | MCU
6 | DiagStatus_OsFatalFault_st | MCU | 0x513594 | 操作系统异常 | 0 | 4-level4，4级故障 | e_Flt_WdgTO | MCU发生由片内看门狗超时引起的MCU错误的复位 | 软件行为错误（OS监控错误，OS保护错误） |  | Donglx | 11 | 0 | 3 | 0 | 0 |  |  | 初始化 | 1次 | ECM |  | CDD | MCU
6 | DiagStatus_OsFatalFault_st | MCU | 0x513594 | 操作系统异常 | 1 | 4-level4，4级故障 | e_Flt_Trap | MCU发生Trap（严重的Trap发生时MCU会一直停留在此Trap程序内，需使用看门狗机制强制MCU复位） | 软件行为错误（OS监控错误，OS保护错误） |  | Donglx | 11 | 0 | 3 | 0 | 0 |  |  | 初始化 | 1次 | ECM |  | CDD | MCU
6 | DiagStatus_OsFatalFault_st | MCU | 0x513594 | 操作系统异常 | 2 | 4-level4，4级故障 | e_Flt_CPULoadOvLimit | CPU负载超限(测试版本保留，正式版本释放去除） | 软件行为错误（OS监控错误，OS保护错误） |  | Donglx | 11 | 0 | 3 | 0 | 0 |  |  | 初始化 | 1次 | ECM |  | CDD | MCU
6 | DiagStatus_OsFatalFault_st | MCU | 0x513594 | 操作系统异常 | 3 | 4-level4，4级故障 | e_Flt_IntLoadOvLimit | 中断负载超限(测试版本保留，正式版本释放去除） | 软件行为错误（OS监控错误，OS保护错误） |  | Donglx | 11 | 0 | 3 | 0 | 0 |  |  | 初始化 | 1次 | ECM |  | CDD | MCU
7 | Reserved |  | #N/A | #N/A | 0 | #N/A |  |  | #N/A |  |  |  | 1 | 0 | [9 empty] | TBD
8 | Reserved |  | #N/A | #N/A | 0 | #N/A |  |  | #N/A |  |  |  | 1 | 0 | [9 empty] | TBD
9 | Reserved |  | #N/A | #N/A | 0 | #N/A |  |  | #N/A |  |  |  | 1 | 0 | [9 empty] | TBD
10 | Reserved |  | #N/A | #N/A | 0 | #N/A |  |  | #N/A |  |  |  | 1 | 0 | [9 empty] | TBD
11 | Reserved |  | #N/A | #N/A | 0 | #N/A |  |  | #N/A |  |  |  | 1 | 0 | [9 empty] | TBD
12 | Reserved |  | #N/A | #N/A | 0 | #N/A |  |  | #N/A |  |  |  | 1 | 0 | [9 empty] | TBD
13 | Reserved |  | #N/A | #N/A | 0 | #N/A |  |  | #N/A |  |  |  | 1 | 0 | [9 empty] | TBD
14 | Reserved |  | #N/A | #N/A | 0 | #N/A |  |  | #N/A |  |  |  | 1 | 0 | [9 empty] | TBD
15 | DiagStatus_PMICVpreFault_st | Sbc | 0x519B09 | 电源管理芯片MCUCore故障 | 0 | 4-level4，4级故障 | FS65 VPRE Under voltage | FS65 VPRE 欠压 | HWA电源芯片故障 |  | Donglx | 47 | 0 | 3 | 0 | 0 |  |  | 2ms | 1次 | FS65 VPRE 电压小于 5.5V |  |  | MCU
15 | DiagStatus_PMICVpreFault_st | Sbc | 0x519B09 | 电源管理芯片MCUCore故障 | 1 | 4-level4，4级故障 | FS65 VPRE Over voltage | FS65 VPRE 过压 | HWA电源芯片故障 |  | Donglx | 47 | 0 | 3 | 0 | 0 |  |  | 2ms | 1次 | FS65 VPRE 电压大于8V |  |  | MCU
15 | DiagStatus_PMICVpreFault_st | Sbc | 0x519B09 | 电源管理芯片MCUCore故障 | 2 | 4-level4，4级故障 | FS65 VPRE current limitation | FS65 VPRE 限流 | HWA电源芯片故障 |  | Donglx | 47 | 0 | 3 | 0 | 0 |  |  | 2ms | 1次 | FS65 VPRE 的峰值电流超过3.5A |  |  | MCU
15 | DiagStatus_PMICVpreFault_st | Sbc | 0x519B09 | 电源管理芯片MCUCore故障 | 3 | 4-level4，4级故障 | FS65 VPRE Thermal shutdown | FS65 VPRE 过温关闭 | HWA电源芯片故障 |  | Donglx | 47 | 0 | 3 | 0 | 0 |  |  | 2ms | 1次 | FS65 VPRE 温度超过160°C |  |  | MCU
15 | DiagStatus_PMICVpreFault_st | Sbc | 0x519B09 | 电源管理芯片MCUCore故障 | 4 | 4-level4，4级故障 | FS65 VPRE FS6522 thermal warning | FS65 VPRE 过温告警 | HWA电源芯片故障 |  | Donglx | 47 | 0 | 3 | 0 | 0 |  |  | 2ms | 1次 | FS65 VPRE 温度超过125°C |  |  | MCU
16 | DiagStatus_PMICVcoreFault_st | Sbc | 0x519B09 | 电源管理芯片MCUCore故障 | 0 | 4-level4，4级故障 | FS65 VCORE Under voltage | FS65 VCORE 欠压 | HWA电源芯片故障 |  | Donglx | 47 | 0 | 3 | 0 | 0 |  |  | 2ms |  | FS65 VCORE_FB 电压小于 0.67V |  |  | MCU
16 | DiagStatus_PMICVcoreFault_st | Sbc | 0x519B09 | 电源管理芯片MCUCore故障 | 1 | 4-level4，4级故障 | FS65 VCORE Over voltage | FS65 VCORE 过压 | HWA电源芯片故障 |  | Donglx | 47 | 0 | 3 | 0 | 0 |  |  | 2ms | 1次 | FS65 VCORE_FB 电压大于0.905V |  |  | MCU
16 | DiagStatus_PMICVcoreFault_st | Sbc | 0x519B09 | 电源管理芯片MCUCore故障 | 2 | 4-level4，4级故障 | FS65 VCORE Thermal shutdown | FS65 VCORE 过温关闭 | HWA电源芯片故障 |  | Donglx | 47 | 0 | 3 | 0 | 0 |  |  | 2ms | 1次 | FS65 VCORE 温度超过160°C |  |  | MCU
16 | DiagStatus_PMICVcoreFault_st | Sbc | 0x519B09 | 电源管理芯片MCUCore故障 | 3 | 4-level4，4级故障 | FS65 VCORE FS6522 thermal warning | FS65 VCORE 过温告警 | HWA电源芯片故障 |  | Donglx | 47 | 0 | 3 | 0 | 0 |  |  | 2ms | 1次 | FS65 VCORE 温度超过125°C |  |  | MCU
17 | DiagStatus_PMICAdcFault_st | Sbc | 0x519B09 | 电源管理芯片MCUCore故障 | 0 | 4-level4，4级故障 | FS65 VCCA Under voltage | FS65 VCCA 欠压 | HWA电源芯片故障 |  | Donglx | 47 | 0 | 3 | 0 | 0 |  |  | 2ms | 1次 | FS65 VCCA 电压小于 4.5V |  |  | MCU
17 | DiagStatus_PMICAdcFault_st | Sbc | 0x519B09 | 电源管理芯片MCUCore故障 | 1 | 4-level4，4级故障 | FS65 VCCA Over voltage | FS65 VCCA 过压 | HWA电源芯片故障 |  | Donglx | 47 | 0 | 3 | 0 | 0 |  |  | 2ms | 1次 | FS65 VCCA 电压大于5.5V |  |  | MCU
17 | DiagStatus_PMICAdcFault_st | Sbc | 0x519B09 | 电源管理芯片MCUCore故障 | 2 | 4-level4，4级故障 | FS65 VCCA current limitation | FS65 VCCA 限流 | HWA电源芯片故障 |  | Donglx | 47 | 0 | 3 | 0 | 0 |  |  | 2ms | 1次 | FS65 VCCA 的峰值电流超过675mA |  |  | MCU
17 | DiagStatus_PMICAdcFault_st | Sbc | 0x519B09 | 电源管理芯片MCUCore故障 | 3 | 4-level4，4级故障 | FS65 VCCA Thermal shutdown | FS65 VCCA 过温关闭 | HWA电源芯片故障 |  | Donglx | 47 | 0 | 3 | 0 | 0 |  |  | 2ms | 1次 | FS65 VCCA 温度超过160°C |  |  | MCU
17 | DiagStatus_PMICAdcFault_st | Sbc | 0x519B09 | 电源管理芯片MCUCore故障 | 4 | 4-level4，4级故障 | FS65 VCCA FS6522 thermal warning | FS65 VCCA 过温告警 | HWA电源芯片故障 |  | Donglx | 47 | 0 | 3 | 0 | 0 |  |  | 2ms | 1次 | FS65 VCCA 温度超过125°C |  |  | MCU
18 | DiagStatus_PMICTasFault_st | Sbc | 0x519B09 | 电源管理芯片MCUCore故障 | 0 | 4-level4，4级故障 | FS65 VAUx Under voltage | FS65 VAUx 欠压 | HWA电源芯片故障 |  | Donglx | 47 | 0 | 3 | 0 | 0 |  |  | 2ms | 1次 | FS65 VAUx 电压小于 4.5V |  |  | MCU
18 | DiagStatus_PMICTasFault_st | Sbc | 0x519B09 | 电源管理芯片MCUCore故障 | 1 | 4-level4，4级故障 | FS65 VAUx Over voltage | FS65 VAUx 过压 | HWA电源芯片故障 |  | Donglx | 47 | 0 | 3 | 0 | 0 |  |  | 2ms | 1次 | FS65 VAUx 电压大于5.5V |  |  | MCU
18 | DiagStatus_PMICTasFault_st | Sbc | 0x519B09 | 电源管理芯片MCUCore故障 | 2 | 4-level4，4级故障 | FS65 VAUxCA current limitation | FS65 VAUx 限流 | HWA电源芯片故障 |  | Donglx | 47 | 0 | 3 | 0 | 0 |  |  | 2ms | 1次 | FS65 VAUx 的峰值电流超过800mA |  |  | MCU
18 | DiagStatus_PMICTasFault_st | Sbc | 0x519B09 | 电源管理芯片MCUCore故障 | 3 | 4-level4，4级故障 | FS65 VAUx Thermal shutdown | FS65 VAUx 过温关闭 | HWA电源芯片故障 |  | Donglx | 47 | 0 | 3 | 0 | 0 |  |  | 2ms | 1次 | FS65 VAUx 温度超过160°C |  |  | MCU
18 | DiagStatus_PMICTasFault_st | Sbc | 0x519B09 | 电源管理芯片MCUCore故障 | 4 | 4-level4，4级故障 | FS65 current limitation reach the turn off duration | FS65 VAUx 过流时间达到关闭时限 | HWA电源芯片故障 |  | Donglx | 47 | 0 | 3 | 0 | 0 |  |  | 2ms | 1次 | FS65 过流时间T_LIMITATION 达到关闭时限TAUx_LIM_OFF(60ms) |  |  | MCU
19 | DiagStatus_PMICCanVFault_st | Sbc | 0x519B09 | 电源管理芯片MCUCore故障 | 0 | 4-level4，4级故障 | FS65 VCAN Under voltage | FS65 VCAN 欠压 | HWA电源芯片故障 |  | Donglx | 47 | 0 | 3 | 0 | 0 |  |  | 2ms | 1次 | FS65 VCAN 电压小于 4.25V |  |  | MCU
19 | DiagStatus_PMICCanVFault_st | Sbc | 0x519B09 | 电源管理芯片MCUCore故障 | 1 | 4-level4，4级故障 | FS65 VCAN Over voltage | FS65 VCAN 过压 | HWA电源芯片故障 |  | Donglx | 47 | 0 | 3 | 0 | 0 |  |  | 2ms | 1次 | FS65 VCAN 电压大于5.85V |  |  | MCU
19 | DiagStatus_PMICCanVFault_st | Sbc | 0x519B09 | 电源管理芯片MCUCore故障 | 2 | 4-level4，4级故障 | FS65 VCAN Thermal shutdown | FS65 VCAN 过温关闭 | HWA电源芯片故障 |  | Donglx | 47 | 0 | 3 | 0 | 0 |  |  | 2ms | 1次 | FS65 VCAN 温度超过160°C |  |  | MCU
19 | DiagStatus_PMICCanVFault_st | Sbc | 0x519B09 | 电源管理芯片MCUCore故障 | 3 | 4-level4，4级故障 | FS65 VCAN current limitation | FS65 VCAN 限流 | HWA电源芯片故障 |  | Donglx | 47 | 0 | 3 | 0 | 0 |  |  | 2ms | 1次 | FS65 VCAN 的峰值电流超过250mA |  |  | MCU
20 | DiagStatus_PMICSPIFault_st | Sbc | 0x519B09 | 电源管理芯片MCUCore故障 | 0 | 4-level4，4级故障 | FS65 SPI communicatino error | FS65 SPI 通信错误 | HWA电源芯片故障 |  | Donglx | 47 | 0 | 3 | 0 | 0 |  |  | 2ms | 1次 | FS65 SPI 连续通信错误超过100ms |  |  | MCU
20 | DiagStatus_PMICSPIFault_st | Sbc | 0x519B09 | 电源管理芯片MCUCore故障 | 1 | 4-level4，4级故障 | RSTB short-circuit to high | SBC SPI通信故障 | HWA电源芯片故障 |  | Donglx | 47 | 0 | 3 | 0 | 0 |  |  | 2ms | 1次 | FS65 RSTB短路到高电平超过50ms |  |  | MCU
21 | DiagStatus_PMICGenFault_st | Sbc | 0x519B09 | 电源管理芯片MCUCore故障 | 0 | 4-level4，4级故障 | The SBC SPI communication is faulty | FS65 RSTB短路到高电平 | HWA电源芯片故障 |  | Donglx | 47 | 0 | 3 | 0 | 0 |  |  | 2ms | 1次 | 软件需要获取SBC内部ERR_INT_SW寄存器，当监测到寄存器错误标志位为1时，触发DTC |  |  | MCU
21 | DiagStatus_PMICGenFault_st | Sbc | 0x519B09 | 电源管理芯片MCUCore故障 | 1 | 4-level4，4级故障 | SBC VPRE configuration error fault monitoring(5V or 3.3V) | SBC VPRE配置错误故障监测(5V or 3.3V) | HWA电源芯片故障 |  | Donglx | 47 | 0 | 3 | 0 | 0 |  |  | 2ms | 1次 | 软件需要获取HW_CONFIG寄存器中LS_DETECT位，当检测到状态非boost配置时，触发对应DTC |  |  | MCU
21 | DiagStatus_PMICGenFault_st | Sbc | 0x519B09 | 电源管理芯片MCUCore故障 | 2 | 4-level4，4级故障 | SBC VCCA voltage configuration error fault monitoring(5V or 3.3V) | SBC VCCA电压配置错误故障监测(5V or 3.3V) | HWA电源芯片故障 |  | Donglx | 47 | 0 | 3 | 0 | 0 |  |  | 2ms | 1次 | 软件需要获取HW_CONFIG寄存器中VCCA_HW位，当检测到配置错误时，触发对应DTC |  |  | MCU
21 | DiagStatus_PMICGenFault_st | Sbc | 0x519B09 | 电源管理芯片MCUCore故障 | 3 | 4-level4，4级故障 | SBC VAUx voltage configuration error fault monitoring(5V or 3.3V) | SBC VAUx电压配置错误故障监测(5V or 3.3V) | HWA电源芯片故障 |  | Donglx | 47 | 0 | 3 | 0 | 0 |  |  | 2ms | 1次 | 软件需要获取HW_CONFIG寄存器中VAUx_HW位，当检测到配置错误时，触发对应DTC |  |  | MCU
21 | DiagStatus_PMICGenFault_st | Sbc | 0x519B09 | 电源管理芯片MCUCore故障 | 4 | 4-level4，4级故障 | SBC watchdog fault monitoring | SBC 看门狗故障监测 | HWA电源芯片故障 |  | Donglx | 47 | 0 | 3 | 0 | 0 |  |  | 2ms | 1次 | 软件需要获取ERR_INT_HW寄存器状态，当检测到故障状态时，触发对应DTC |  |  | MCU
21 | DiagStatus_PMICGenFault_st | Sbc | 0x519B09 | 电源管理芯片MCUCore故障 | 5 | 4-level4，4级故障 | SBC self-test fault monitoring | SBC自检故障监测 | HWA电源芯片故障 |  | Donglx | 47 | 0 | 3 | 0 | 0 |  |  | 2ms | 1次 | 软件需要获取BIST寄存器中LBIST_OK和BIST1_OK状态，当检测到自检结果错误时，触发对应DTC |  |  | MCU
21 | DiagStatus_PMICGenFault_st | Sbc | 0x519B09 | 电源管理芯片MCUCore故障 | 6 | 4-level4，4级故障 | SBC Debug Enables fault monitoring | SBC Debug模式配置故障监测 | HWA电源芯片故障 |  | Donglx | 47 | 0 | 3 | 0 | 0 |  |  | 2ms | 1次 | 软件需要获取HW_CONFIG寄存器中DBG_HW位，当检测到Debug模式开启时，触发对应DTC |  |  | MCU
21 | DiagStatus_PMICGenFault_st | Sbc | 0x519B09 | 电源管理芯片MCUCore故障 | 7 | 4-level4，4级故障 | SBC deep fail-safe Configures fault monitoring | SBC deep fail-safe配置故障监测 | HWA电源芯片故障 |  | Donglx | 47 | 0 | 3 | 0 | 0 |  |  | 2ms | 1次 | 软件需要获取HW_CONFIG寄存器中DFS_HW1和DFS_HW2来确保MCU的deep fail-safe机制激活，当检测到配置状态为未激活时，触发对应DTC |  |  | MCU
22 | DiagStatus_GDUGenFault_st | GD | 0x519918 | 预驱芯片异常 | 0 | 4-level4，4级故障 | VDD1V5_UV | 1.5 V PMU 欠压或过压 | HWA驱动芯片故障 |  | Donglx | 38 | 0 | 3 | 0 | 0 | [7 empty] | DriverUnit
22 | DiagStatus_GDUGenFault_st | GD | 0x519918 | 预驱芯片异常 | 1 | 4-level4，4级故障 | VDD5V_UVVDD1V5_OVVDD5V_OV | 5V PMU欠压或过压 | HWA驱动芯片故障 |  | Donglx | 38 | 0 | 3 | 0 | 0 | [7 empty] | DriverUnit
22 | DiagStatus_GDUGenFault_st | GD | 0x519918 | 预驱芯片异常 | 2 | 4-level4，4级故障 | BG_UV_MONBG_OV_MON | Bandgap Reference过压Bandgap Reference欠压 | HWA驱动芯片故障 |  | Donglx | 38 | 0 | 3 | 0 | 0 | [7 empty] | DriverUnit
22 | DiagStatus_GDUGenFault_st | GD | 0x519918 | 预驱芯片异常 | 3 | 4-level4，4级故障 | CP_TSD_MONCP2_UV_MON | 预驱电荷泵过温预驱电荷泵2欠压 | HWA驱动芯片故障 |  | Donglx | 38 | 0 | 3 | 0 | 0 | [7 empty] | DriverUnit
22 | DiagStatus_GDUGenFault_st | GD | 0x519918 | 预驱芯片异常 | 4 | 4-level4，4级故障 | VSCP_UV_MONVSCP_OV_MON | 预驱Vs电压欠压或过压 | HWA驱动芯片故障 |  | Donglx | 38 | 0 | 3 | 0 | 0 | [7 empty] | DriverUnit
22 | DiagStatus_GDUGenFault_st | GD | 0x519918 | 预驱芯片异常 | 5 | 4-level4，4级故障 | VIO_UV_MONVIO_OV_MONVIO_PROT_UV_MON | 预驱Vio电压欠压或过压 | HWA驱动芯片故障 |  | Donglx | 38 | 0 | 3 | 0 | 0 | [7 empty] | DriverUnit
22 | DiagStatus_GDUGenFault_st | GD | 0x519918 | 预驱芯片异常 | 6 | 4-level4，4级故障 | VREF_UV_MONVREF_OV_MON | 预驱Vref电压欠压或过压 | HWA驱动芯片故障 |  | Donglx | 38 | 0 | 3 | 0 | 0 | [7 empty] | DriverUnit
22 | DiagStatus_GDUGenFault_st | GD | 0x519918 | 预驱芯片异常 | 7 | 4-level4，4级故障 | CLK_MONTSD_MON | GDP内部时钟问题、GDU内部温度检测过温 | HWA驱动芯片故障 |  | Donglx | 38 | 0 | 3 | 0 | 0 | [7 empty] | DriverUnit
23 | DiagStatus_GDUVoltCompFault_st | GD | 0x519918 | 预驱芯片异常 | 0 | 4-level4，4级故障 | DSOV_LF_HB1 | 检测出漏源电压比较器1故障 | HWA驱动芯片故障 |  | Donglx | 38 | 0 | 3 | 0 | 0 | [7 empty] | DriverUnit
23 | DiagStatus_GDUVoltCompFault_st | GD | 0x519918 | 预驱芯片异常 | 1 | 4-level4，4级故障 | DSOV_LF_HB2 | 检测出漏源电压比较器2故障 | HWA驱动芯片故障 |  | Donglx | 38 | 0 | 3 | 0 | 0 | [7 empty] | DriverUnit
23 | DiagStatus_GDUVoltCompFault_st | GD | 0x519918 | 预驱芯片异常 | 2 | 4-level4，4级故障 | DSOV_LF_HB3 | 检测出漏源电压比较器3故障 | HWA驱动芯片故障 |  | Donglx | 38 | 0 | 3 | 0 | 0 | [7 empty] | DriverUnit
23 | DiagStatus_GDUVoltCompFault_st | GD | 0x519918 | 预驱芯片异常 | 3 | 4-level4，4级故障 | GMON_LF_HB1 | 栅源电压比较器1故障 | HWA驱动芯片故障 |  | Donglx | 38 | 0 | 3 | 0 | 0 | [7 empty] | DriverUnit
23 | DiagStatus_GDUVoltCompFault_st | GD | 0x519918 | 预驱芯片异常 | 4 | 4-level4，4级故障 | GMON_LF_HB2 | 栅源电压比较器2故障 | HWA驱动芯片故障 |  | Donglx | 38 | 0 | 3 | 0 | 0 | [7 empty] | DriverUnit
23 | DiagStatus_GDUVoltCompFault_st | GD | 0x519918 | 预驱芯片异常 | 5 | 4-level4，4级故障 | GMON_LF_HB3 | 栅源电压比较器3故障 | HWA驱动芯片故障 |  | Donglx | 38 | 0 | 3 | 0 | 0 | [7 empty] | DriverUnit
24 | DiagStatus_GDUCurrFault_st | GD | 0x519918 | 预驱芯片异常 | 0 | 4-level4，4级故障 | CSA1_OC | 电流回采1过流 | HWA驱动芯片故障 |  | Donglx | 38 | 0 | 3 | 0 | 0 | [7 empty] | DriverUnit
24 | DiagStatus_GDUCurrFault_st | GD | 0x519918 | 预驱芯片异常 | 1 | 4-level4，4级故障 | CSA2_OC | 电流回采2过流 | HWA驱动芯片故障 |  | Donglx | 38 | 0 | 3 | 0 | 0 | [7 empty] | DriverUnit
24 | DiagStatus_GDUCurrFault_st | GD | 0x519918 | 预驱芯片异常 | 2 | 4-level4，4级故障 | CSA3_OC | 电流回采3过流 | HWA驱动芯片故障 |  | Donglx | 38 | 0 | 3 | 0 | 0 | [7 empty] | DriverUnit
24 | DiagStatus_GDUCurrFault_st | GD | 0x519918 | 预驱芯片异常 | 3 | 4-level4，4级故障 | CSA_SUP_UV | 电流回采对应供电欠压 | HWA驱动芯片故障 |  | Donglx | 38 | 0 | 3 | 0 | 0 | [7 empty] | DriverUnit
25 | DiagStatus_GDUCommFault_st | GD | 0x519918 | 预驱芯片异常 | 0 | 4-level4，4级故障 | ERRN_SHORT | 预驱检测出内部Error Pin短接 | HWA驱动芯片故障 |  | Donglx | 38 | 0 | 3 | 0 | 0 | [7 empty] | DriverUnit
25 | DiagStatus_GDUCommFault_st | GD | 0x519918 | 预驱芯片异常 | 1 | 4-level4，4级故障 | SDO_SHORT | 预驱检测出SDO Pin短接 | HWA驱动芯片故障 |  | Donglx | 38 | 0 | 3 | 0 | 0 | [7 empty] | DriverUnit
25 | DiagStatus_GDUCommFault_st | GD | 0x519918 | 预驱芯片异常 | 2 | 4-level4，4级故障 | DIA_SPI_MON_Address | 检测出SPI存在地址 | HWA驱动芯片故障 |  | Donglx | 38 | 0 | 3 | 0 | 0 | [7 empty] | DriverUnit
25 | DiagStatus_GDUCommFault_st | GD | 0x519918 | 预驱芯片异常 | 3 | 4-level4，4级故障 | DIA_SPI_MON_Bitnumbers | 检测出SPI存在Bit数错误 | HWA驱动芯片故障 |  | Donglx | 38 | 0 | 3 | 0 | 0 | [7 empty] | DriverUnit
25 | DiagStatus_GDUCommFault_st | GD | 0x519918 | 预驱芯片异常 | 4 | 4-level4，4级故障 | DIA_SPI_MON_SCK clock | 检测出SPI存在SCK Clock错误 | HWA驱动芯片故障 |  | Donglx | 38 | 0 | 3 | 0 | 0 | [7 empty] | DriverUnit
25 | DiagStatus_GDUCommFault_st | GD | 0x519918 | 预驱芯片异常 | 5 | 4-level4，4级故障 | DIA_SPI_MON_CRC | 检测出SPI存在CRC8错误 | HWA驱动芯片故障 |  | Donglx | 38 | 0 | 3 | 0 | 0 | [7 empty] | DriverUnit
25 | DiagStatus_GDUCommFault_st | GD | 0x510509 | 驱动电路异常 | 6 | 4-level4，4级故障 | DIA_SPI_MON_clock polarity | 检测出SPI存在时钟极性错误 | HWA驱动芯片或MOS故障 |  | Donglx | 6 | 0 | 3 | 0 | 0 | [7 empty] | DriverUnit
25 | DiagStatus_GDUCommFault_st | GD | 0x510509 | 驱动电路异常 | 7 | 4-level4，4级故障 | DIG_SPI_REGS_ECCDIG_ECC_OTP |  | HWA驱动芯片或MOS故障 |  | Donglx | 6 | 0 | 3 | 0 | 0 | [7 empty] | DriverUnit
26 | DiagStatus_GDUPhaseAFault_st | GD | 0x510509 | 驱动电路异常 | 0 | 4-level4，4级故障 | DSOV_HS1 | 检测出外部高边MOS A过压 | HWA驱动芯片或MOS故障 |  | Donglx | 6 | 0 | 3 | 0 | 0 | [7 empty] | DriverUnit
26 | DiagStatus_GDUPhaseAFault_st | GD | 0x510509 | 驱动电路异常 | 1 | 4-level4，4级故障 | DSOV_LS1 | 检测出外部低边MOS A过压 | HWA驱动芯片或MOS故障 |  | Donglx | 6 | 0 | 3 | 0 | 0 | [7 empty] | DriverUnit
26 | DiagStatus_GDUPhaseAFault_st | GD | 0x510509 | 驱动电路异常 | 2 | 4-level4，4级故障 | GSUV_HS1 | 高边MOS A VGS电压故障 | HWA驱动芯片或MOS故障 |  | Donglx | 6 | 0 | 3 | 0 | 0 | [7 empty] | DriverUnit
26 | DiagStatus_GDUPhaseAFault_st | GD | 0x510509 | 驱动电路异常 | 3 | 4-level4，4级故障 | GSUV_LS1 | 低边MOS A VGS电压故障 | HWA驱动芯片或MOS故障 |  | Donglx | 6 | 0 | 3 | 0 | 0 | [7 empty] | DriverUnit
26 | DiagStatus_GDUPhaseAFault_st | GD | 0x519918 | 预驱芯片异常 | 4 | 4-level4，4级故障 | PFB1_LE | 相电压A PWM监控故障 | HWA驱动芯片故障 |  | Donglx | 38 | 0 | 3 | 0 | 0 | [7 empty] | DriverUnit
26 | DiagStatus_GDUPhaseAFault_st | GD | 0x519918 | 预驱芯片异常 | 5 | 4-level4，4级故障 | IPV_STP_HB1 | 半桥A直通故障 | HWA驱动芯片故障 |  | Donglx | 38 | 0 | 3 | 0 | 0 | [7 empty] | DriverUnit
26 | DiagStatus_GDUPhaseAFault_st | GD | 0x519918 | 预驱芯片异常 | 6 | 4-level4，4级故障 | IPV_CCP_HB1 | 半桥A交叉电流故障 | HWA驱动芯片故障 |  | Donglx | 38 | 0 | 3 | 0 | 0 | [7 empty] | DriverUnit
26 | DiagStatus_GDUPhaseAFault_st | GD | 0x510509 | 驱动电路异常 | 7 | 4-level4，4级故障 | SL1_OP | 预驱SL1 Pin开路 | HWA驱动芯片或MOS故障 |  | Donglx | 6 | 0 | 3 | 0 | 0 | [7 empty] | DriverUnit
27 | DiagStatus_GDUPhaseBFault_st | GD | 0x510509 | 驱动电路异常 | 0 | 4-level4，4级故障 | DSOV_HS2 | 检测出外部高边MOS B过压 | HWA驱动芯片或MOS故障 |  | Donglx | 6 | 0 | 3 | 0 | 0 | [7 empty] | DriverUnit
27 | DiagStatus_GDUPhaseBFault_st | GD | 0x510509 | 驱动电路异常 | 1 | 4-level4，4级故障 | DSOV_LS2 | 检测出外部低边MOS B过压 | HWA驱动芯片或MOS故障 |  | Donglx | 6 | 0 | 3 | 0 | 0 | [7 empty] | DriverUnit
27 | DiagStatus_GDUPhaseBFault_st | GD | 0x510509 | 驱动电路异常 | 2 | 4-level4，4级故障 | GSUV_HS2 | 高边MOS B VGS电压故障 | HWA驱动芯片或MOS故障 |  | Donglx | 6 | 0 | 3 | 0 | 0 | [7 empty] | DriverUnit
27 | DiagStatus_GDUPhaseBFault_st | GD | 0x510509 | 驱动电路异常 | 3 | 4-level4，4级故障 | GSUV_LS2 | 低边MOS B VGS电压故障 | HWA驱动芯片或MOS故障 |  | Donglx | 6 | 0 | 3 | 0 | 0 | [7 empty] | DriverUnit
27 | DiagStatus_GDUPhaseBFault_st | GD | 0x510509 | 驱动电路异常 | 4 | 4-level4，4级故障 | PFB2_LE | 相电压B PWM监控故障 | HWA驱动芯片或MOS故障 |  | Donglx | 6 | 0 | 3 | 0 | 0 | [7 empty] | DriverUnit
27 | DiagStatus_GDUPhaseBFault_st | GD | 0x519918 | 预驱芯片异常 | 5 | 4-level4，4级故障 | IPV_STP_HB2 | 半桥B直通故障 | HWA驱动芯片故障 |  | Donglx | 38 | 0 | 3 | 0 | 0 | [7 empty] | DriverUnit
27 | DiagStatus_GDUPhaseBFault_st | GD | 0x519918 | 预驱芯片异常 | 6 | 4-level4，4级故障 | IPV_CCP_HB2 | 半桥B交叉电流故障 | HWA驱动芯片故障 |  | Donglx | 38 | 0 | 3 | 0 | 0 | [7 empty] | DriverUnit
27 | DiagStatus_GDUPhaseBFault_st | GD | 0x519918 | 预驱芯片异常 | 7 | 4-level4，4级故障 | SL2_OP | 预驱SL2 Pin开路 | HWA驱动芯片故障 |  | Donglx | 38 | 0 | 3 | 0 | 0 | [7 empty] | DriverUnit
28 | DiagStatus_GDUPhaseCFault_st | GD | 0x519918 | 预驱芯片异常 | 0 | 4-level4，4级故障 | DSOV_HS3 | 检测出外部高边MOS C过压 | HWA驱动芯片故障 |  | Donglx | 38 | 0 | 3 | 0 | 0 | [7 empty] | DriverUnit
28 | DiagStatus_GDUPhaseCFault_st | GD | 0x519918 | 预驱芯片异常 | 1 | 4-level4，4级故障 | DSOV_LS3 | 检测出外部低边MOS C过压 | HWA驱动芯片故障 |  | Donglx | 38 | 0 | 3 | 0 | 0 | [7 empty] | DriverUnit
28 | DiagStatus_GDUPhaseCFault_st | GD | 0x519918 | 预驱芯片异常 | 2 | 4-level4，4级故障 | GSUV_HS3 | 高边MOS C VGS电压故障 | HWA驱动芯片故障 |  | Donglx | 38 | 0 | 3 | 0 | 0 | [7 empty] | DriverUnit
28 | DiagStatus_GDUPhaseCFault_st | GD | 0x519918 | 预驱芯片异常 | 3 | 4-level4，4级故障 | GSUV_LS3 | 低边MOS C VGS电压故障 | HWA驱动芯片故障 |  | Donglx | 38 | 0 | 3 | 0 | 0 | [7 empty] | DriverUnit
28 | DiagStatus_GDUPhaseCFault_st | GD | 0x519918 | 预驱芯片异常 | 4 | 4-level4，4级故障 | PFB3_LE | 相电压C PWM监控故障 | HWA驱动芯片故障 |  | Donglx | 38 | 0 | 3 | 0 | 0 | [7 empty] | DriverUnit
28 | DiagStatus_GDUPhaseCFault_st | GD | 0x519918 | 预驱芯片异常 | 5 | 4-level4，4级故障 | IPV_STP_HB3 | 半桥C直通故障 | HWA驱动芯片故障 |  | Donglx | 38 | 0 | 3 | 0 | 0 | [7 empty] | DriverUnit
28 | DiagStatus_GDUPhaseCFault_st | GD | 0x519918 | 预驱芯片异常 | 6 | 4-level4，4级故障 | IPV_CCP_HB3 | 半桥C交叉电流故障 | HWA驱动芯片故障 |  | Donglx | 38 | 0 | 3 | 0 | 0 | [7 empty] | DriverUnit
28 | DiagStatus_GDUPhaseCFault_st | GD | 0x519918 | 预驱芯片异常 | 7 | 4-level4，4级故障 | SL3_OP | 预驱SL3 Pin开路 | HWA驱动芯片故障 |  | Donglx | 38 | 0 | 3 | 0 | 0 | [7 empty] | DriverUnit
29 | DiagStatus_GDUSelfFault_st | GD | 0x519918 | 预驱芯片异常 | 0 | 4-level4，4级故障 | DIG_SCAN_LBISTREG_OV_STTSD_ST VIO_MON_STVREF_MON_STVSCP_MON_STCSA_SUP_STCSA_OC_STCPMON_STOFF_DIAGSOFF_ST | 预驱初始化过程中对应的self test检测出故障 | HWA驱动芯片故障 |  | Donglx | 38 | 0 | 3 | 0 | 0 | [7 empty] | DriverUnit
29 | DiagStatus_GDUSelfFault_st | GD | 0x519918 | 预驱芯片异常 | 1 | 4-level4，4级故障 | IPV_STP checkIPV_CCP check | 预驱初始化过程中对应的self test检测出故障 | HWA驱动芯片故障 |  | Donglx | 38 | 0 | 3 | 0 | 0 | [7 empty] | DriverUnit
29 | DiagStatus_GDUSelfFault_st | GD | 0x519918 | 预驱芯片异常 | 2 | 4-level4，4级故障 | OFF_DIAG | 预驱初始化过程中对应的self test检测出故障 | HWA驱动芯片故障 |  | Donglx | 38 | 0 | 3 | 0 | 0 | [7 empty] | DriverUnit
29 | DiagStatus_GDUSelfFault_st | GD | 0x519918 | 预驱芯片异常 | 3 | 4-level4，4级故障 | PWM_LVL checkSOFF_LVL check | 预驱初始化过程中对应的self test检测出故障 | HWA驱动芯片故障 |  | Donglx | 38 | 0 | 3 | 0 | 0 | [7 empty] | DriverUnit
30 | ES014_u8_MotAnAgCorrFault_st | RPS | 0x510409 | 转子位置传感器故障 | 0 | 4-level4，4级故障 | Abnormal motor angle correlation | 电机角度AB校验失败 | RPS芯片内部寄存器诊断故障 MCU与RPS芯片SPI通讯故障 RPS角度与估算角度的误差超出阈值 |  | Luly | 5 | 0 | 3 | 0 | 0 |  |  | 0.05ms | 20 | 角度平方和校验 |  | ES013_MotAnAgMeas | RPS
31 | ES013_u8_MotAnAgMeasFault_st | RPS | 0x510409 | 转子位置传感器故障 | 0 | 4-level4，4级故障 | Abnormal motor P angle measurement | 电机角度平方和校验失败 | RPS芯片内部寄存器诊断故障 MCU与RPS芯片SPI通讯故障 RPS角度与估算角度的误差超出阈值 |  | Luly | 5 | 0 | 3 | 0 | 0 |  |  | 0.05ms | 20 | 角度校验失败 |  | ES014_MotAnAgComp | RPS
31 | ES013_u8_MotAnAgMeasFault_st | RPS | 0x510409 | 转子位置传感器故障 | 1 | 4-level4，4级故障 | Abnormal motor N angle measurement | 电机角度平方和校验失败 | RPS芯片内部寄存器诊断故障 MCU与RPS芯片SPI通讯故障 RPS角度与估算角度的误差超出阈值 |  | Luly | 5 | 0 | 3 | 0 | 0 | [7 empty] | RPS
32 | ES013_u8_MotAnAgPSinFault_st | RPS | 0x510409 | 转子位置传感器故障 | 0 | 4-level4，4级故障 | ADC Id Error | 检测出该ADC通道Id Error | RPS芯片内部寄存器诊断故障 MCU与RPS芯片SPI通讯故障 RPS角度与估算角度的误差超出阈值 |  | Luly | 5 | 0 | 3 | 0 | 0 | [7 empty] | RPS
32 | ES013_u8_MotAnAgPSinFault_st | RPS | 0x510409 | 转子位置传感器故障 | 1 | 4-level4，4级故障 | ADC Limit Error | 检测出该ADC通道范围超限，超过0-5.5V | RPS芯片内部寄存器诊断故障 MCU与RPS芯片SPI通讯故障 RPS角度与估算角度的误差超出阈值 |  | Luly | 5 | 0 | 3 | 0 | 0 | [7 empty] | RPS
32 | ES013_u8_MotAnAgPSinFault_st | RPS | 0x510409 | 转子位置传感器故障 | 2 | 4-level4，4级故障 | ADC Over Write Error | 检测出该ADC通道Overwrite Error | RPS芯片内部寄存器诊断故障 MCU与RPS芯片SPI通讯故障 RPS角度与估算角度的误差超出阈值 |  | Luly | 5 | 0 | 3 | 0 | 0 | [7 empty] | RPS
32 | ES013_u8_MotAnAgPSinFault_st | RPS | 0x510409 | 转子位置传感器故障 | 3 | 4-level4，4级故障 | ADC Parity Error | 检测出该ADC通道Parity Error | RPS芯片内部寄存器诊断故障 MCU与RPS芯片SPI通讯故障 RPS角度与估算角度的误差超出阈值 |  | Luly | 5 | 0 | 3 | 0 | 0 | [7 empty] | RPS
32 | ES013_u8_MotAnAgPSinFault_st | RPS | 0x510409 | 转子位置传感器故障 | 4 | 4-level4，4级故障 | ADC Pwm Diag | 检测出该ADC通道PWM Error | RPS芯片内部寄存器诊断故障 MCU与RPS芯片SPI通讯故障 RPS角度与估算角度的误差超出阈值 |  | Luly | 5 | 0 | 3 | 0 | 0 | [7 empty] | RPS
32 | ES013_u8_MotAnAgPSinFault_st | RPS | 0x510409 | 转子位置传感器故障 | 5 | 4-level4，4级故障 | ADC Self Diag Error | 检测出该ADC通道Self Diag Error | RPS芯片内部寄存器诊断故障 MCU与RPS芯片SPI通讯故障 RPS角度与估算角度的误差超出阈值 |  | Luly | 5 | 0 | 3 | 0 | 0 | [7 empty] | RPS
33 | ES013_u8_MotAnAgPCosFault_st | RPS | 0x510409 | 转子位置传感器故障 | 0 | 4-level4，4级故障 | ADC Id Error | 检测出该ADC通道Id Error | RPS芯片内部寄存器诊断故障 MCU与RPS芯片SPI通讯故障 RPS角度与估算角度的误差超出阈值 |  | Luly | 5 | 0 | 3 | 0 | 0 | [7 empty] | RPS
33 | ES013_u8_MotAnAgPCosFault_st | RPS | 0x510409 | 转子位置传感器故障 | 1 | 4-level4，4级故障 | ADC Limit Error | 检测出该ADC通道范围超限，超过0-5.5V | RPS芯片内部寄存器诊断故障 MCU与RPS芯片SPI通讯故障 RPS角度与估算角度的误差超出阈值 |  | Luly | 5 | 0 | 3 | 0 | 0 | [7 empty] | RPS
33 | ES013_u8_MotAnAgPCosFault_st | RPS | 0x510409 | 转子位置传感器故障 | 2 | 4-level4，4级故障 | ADC Over Write Error | 检测出该ADC通道Overwrite Error | RPS芯片内部寄存器诊断故障 MCU与RPS芯片SPI通讯故障 RPS角度与估算角度的误差超出阈值 |  | Luly | 5 | 0 | 3 | 0 | 0 | [7 empty] | RPS
33 | ES013_u8_MotAnAgPCosFault_st | RPS | 0x510409 | 转子位置传感器故障 | 3 | 4-level4，4级故障 | ADC Parity Error | 检测出该ADC通道Parity Error | RPS芯片内部寄存器诊断故障 MCU与RPS芯片SPI通讯故障 RPS角度与估算角度的误差超出阈值 |  | Luly | 5 | 0 | 3 | 0 | 0 | [7 empty] | RPS
33 | ES013_u8_MotAnAgPCosFault_st | RPS | 0x510409 | 转子位置传感器故障 | 4 | 4-level4，4级故障 | ADC Pwm Diag | 检测出该ADC通道PWM Error | RPS芯片内部寄存器诊断故障 MCU与RPS芯片SPI通讯故障 RPS角度与估算角度的误差超出阈值 |  | Luly | 5 | 0 | 3 | 0 | 0 | [7 empty] | RPS
33 | ES013_u8_MotAnAgPCosFault_st | RPS | 0x510409 | 转子位置传感器故障 | 5 | 4-level4，4级故障 | ADC Self Diag Error | 检测出该ADC通道Self Diag Error | RPS芯片内部寄存器诊断故障 MCU与RPS芯片SPI通讯故障 RPS角度与估算角度的误差超出阈值 |  | Luly | 5 | 0 | 3 | 0 | 0 | [7 empty] | RPS
34 | ES013_u8_MotAnAgNSinFault_st | RPS | 0x510409 | 转子位置传感器故障 | 0 | 4-level4，4级故障 | ADC Id Error | 检测出该ADC通道Id Error | RPS芯片内部寄存器诊断故障 MCU与RPS芯片SPI通讯故障 RPS角度与估算角度的误差超出阈值 |  | Luly | 5 | 0 | 3 | 0 | 0 | [7 empty] | RPS
34 | ES013_u8_MotAnAgNSinFault_st | RPS | 0x510409 | 转子位置传感器故障 | 1 | 4-level4，4级故障 | ADC Limit Error | 检测出该ADC通道范围超限，超过0-5.5V | RPS芯片内部寄存器诊断故障 MCU与RPS芯片SPI通讯故障 RPS角度与估算角度的误差超出阈值 |  | Luly | 5 | 0 | 3 | 0 | 0 | [7 empty] | RPS
34 | ES013_u8_MotAnAgNSinFault_st | RPS | 0x510409 | 转子位置传感器故障 | 2 | 4-level4，4级故障 | ADC Over Write Error | 检测出该ADC通道Overwrite Error | RPS芯片内部寄存器诊断故障 MCU与RPS芯片SPI通讯故障 RPS角度与估算角度的误差超出阈值 |  | Luly | 5 | 0 | 3 | 0 | 0 | [7 empty] | RPS
34 | ES013_u8_MotAnAgNSinFault_st | RPS | 0x510409 | 转子位置传感器故障 | 3 | 4-level4，4级故障 | ADC Parity Error | 检测出该ADC通道Parity Error | RPS芯片内部寄存器诊断故障 MCU与RPS芯片SPI通讯故障 RPS角度与估算角度的误差超出阈值 |  | Luly | 5 | 0 | 3 | 0 | 0 | [7 empty] | RPS
34 | ES013_u8_MotAnAgNSinFault_st | RPS | 0x510409 | 转子位置传感器故障 | 4 | 4-level4，4级故障 | ADC Pwm Diag | 检测出该ADC通道PWM Error | RPS芯片内部寄存器诊断故障 MCU与RPS芯片SPI通讯故障 RPS角度与估算角度的误差超出阈值 |  | Luly | 5 | 0 | 3 | 0 | 0 | [7 empty] | RPS
34 | ES013_u8_MotAnAgNSinFault_st | RPS | 0x510409 | 转子位置传感器故障 | 5 | 4-level4，4级故障 | ADC Self Diag Error | 检测出该ADC通道Self Diag Error | RPS芯片内部寄存器诊断故障 MCU与RPS芯片SPI通讯故障 RPS角度与估算角度的误差超出阈值 |  | Luly | 5 | 0 | 3 | 0 | 0 | [7 empty] | RPS
35 | ES013_u8_MotAnAgNCosFault_st | RPS | 0x510409 | 转子位置传感器故障 | 0 | 4-level4，4级故障 | ADC Id Error | 检测出该ADC通道Id Error | RPS芯片内部寄存器诊断故障 MCU与RPS芯片SPI通讯故障 RPS角度与估算角度的误差超出阈值 |  | Luly | 5 | 0 | 3 | 0 | 0 | [7 empty] | RPS
35 | ES013_u8_MotAnAgNCosFault_st | RPS | 0x510409 | 转子位置传感器故障 | 1 | 4-level4，4级故障 | ADC Limit Error | 检测出该ADC通道范围超限，超过0-5.5V | RPS芯片内部寄存器诊断故障 MCU与RPS芯片SPI通讯故障 RPS角度与估算角度的误差超出阈值 |  | Luly | 5 | 0 | 3 | 0 | 0 | [7 empty] | RPS
35 | ES013_u8_MotAnAgNCosFault_st | RPS | 0x510409 | 转子位置传感器故障 | 2 | 4-level4，4级故障 | ADC Over Write Error | 检测出该ADC通道Overwrite Error | RPS芯片内部寄存器诊断故障 MCU与RPS芯片SPI通讯故障 RPS角度与估算角度的误差超出阈值 |  | Luly | 5 | 0 | 3 | 0 | 0 | [7 empty] | RPS
35 | ES013_u8_MotAnAgNCosFault_st | RPS | 0x510409 | 转子位置传感器故障 | 3 | 4-level4，4级故障 | ADC Parity Error | 检测出该ADC通道Parity Error | RPS芯片内部寄存器诊断故障 MCU与RPS芯片SPI通讯故障 RPS角度与估算角度的误差超出阈值 |  | Luly | 5 | 0 | 3 | 0 | 0 | [7 empty] | RPS
35 | ES013_u8_MotAnAgNCosFault_st | RPS | 0x510409 | 转子位置传感器故障 | 4 | 4-level4，4级故障 | ADC Pwm Diag | 检测出该ADC通道PWM Error | RPS芯片内部寄存器诊断故障 MCU与RPS芯片SPI通讯故障 RPS角度与估算角度的误差超出阈值 |  | Luly | 5 | 0 | 3 | 0 | 0 | [7 empty] | RPS
35 | ES013_u8_MotAnAgNCosFault_st | RPS | 0x510409 | 转子位置传感器故障 | 5 | 4-level4，4级故障 | ADC Self Diag Error | 检测出该ADC通道Self Diag Error | RPS芯片内部寄存器诊断故障 MCU与RPS芯片SPI通讯故障 RPS角度与估算角度的误差超出阈值 |  | Luly | 5 | 0 | 3 | 0 | 0 | [7 empty] | RPS
36 | MF005_u8_AbnormalMotCtrlFault_st | ASW | 0x519F06 | 电机控制异常 | 0 | 4-level4，4级故障 | Abnormal motor control | 电机控制异常 | 0 |  | Luly | 60 | 0 | 3 | 0 | 0 |  |  | 0.05ms | 20 | TBD |  | MF006_MotVltgCmd | DriverUnit
37 | ES008_u8_GDRefVltgErrorFault_st | Volt | 0x519F06 | 电机控制异常 | 0 | 4-level4，4级故障 | Abnormal gate driver reference voltage | 预驱参考电压异常 | 0 |  | Donglx | 60 | 0 | 3 | 0 | 0 | [7 empty] | DriverUnit
37 | ES008_u8_GDRefVltgErrorFault_st | Volt | 0x519F06 | 电机控制异常 | 1 | 4-level4，4级故障 | Gate driver reference voltage Over HiLim | 预驱参考电压异常 | 0 |  | Donglx | 60 | 0 | 3 | 0 | 0 | [7 empty] | DriverUnit
37 | ES008_u8_GDRefVltgErrorFault_st | Volt | 0x519F06 | 电机控制异常 | 2 | 4-level4，4级故障 | Gate driver reference voltage Under LowLim | 预驱参考电压异常 | 0 |  | Donglx | 60 | 0 | 3 | 0 | 0 | [7 empty] | DriverUnit
38 | ES005_u8_MotCurrMeasFault_st | Curr | 0x517001 | 电流检测异常 | 0 | 4-level4，4级故障 | Abnormal current | 电流异常 | 0 |  | Luly | 33 | 0 | 3 | 0 | 0 |  |  | 0.1ms | 20 | 电流三相和校验 |  | ES005_MotCurrMeas | DriverUnit
39 | ES005_u8_MotCurrAMeasFault_st | Curr | 0x517001 | 电流检测异常 | 0 | 4-level4，4级故障 | ADC Id Error | 检测出该ADC通道Id Error | 0 |  | Luly | 33 | 0 | 3 | 0 | 0 | [7 empty] | DriverUnit
39 | ES005_u8_MotCurrAMeasFault_st | Curr | 0x517001 | 电流检测异常 | 1 | 4-level4，4级故障 | ADC Limit Error | 检测出该ADC通道范围超限，超过0-5.5V | 0 |  | Luly | 33 | 0 | 3 | 0 | 0 | [7 empty] | DriverUnit
39 | ES005_u8_MotCurrAMeasFault_st | Curr | 0x517001 | 电流检测异常 | 2 | 4-level4，4级故障 | ADC Over Write Error | 检测出该ADC通道Overwrite Error | 0 |  | Luly | 33 | 0 | 3 | 0 | 0 | [7 empty] | DriverUnit
39 | ES005_u8_MotCurrAMeasFault_st | Curr | 0x517001 | 电流检测异常 | 3 | 4-level4，4级故障 | ADC Parity Error | 检测出该ADC通道Parity Error | 0 |  | Luly | 33 | 0 | 3 | 0 | 0 | [7 empty] | DriverUnit
39 | ES005_u8_MotCurrAMeasFault_st | Curr | 0x517001 | 电流检测异常 | 4 | 4-level4，4级故障 | ADC Pwm Diag | 检测出该ADC通道PWM Error | 0 |  | Luly | 33 | 0 | 3 | 0 | 0 | [7 empty] | DriverUnit
39 | ES005_u8_MotCurrAMeasFault_st | Curr | 0x517001 | 电流检测异常 | 5 | 4-level4，4级故障 | ADC Self Diag Error | 检测出该ADC通道Self Diag Error | 0 |  | Luly | 33 | 0 | 3 | 0 | 0 | [7 empty] | DriverUnit
40 | ES005_u8_MotCurrBMeasFault_st | Curr | 0x517001 | 电流检测异常 | 0 | 4-level4，4级故障 | ADC Id Error | 检测出该ADC通道Id Error | 0 |  | Luly | 33 | 0 | 3 | 0 | 0 | [7 empty] | DriverUnit
40 | ES005_u8_MotCurrBMeasFault_st | Curr | 0x517001 | 电流检测异常 | 1 | 4-level4，4级故障 | ADC Limit Error | 检测出该ADC通道范围超限，超过0-5.5V | 0 |  | Luly | 33 | 0 | 3 | 0 | 0 | [7 empty] | DriverUnit
40 | ES005_u8_MotCurrBMeasFault_st | Curr | 0x517001 | 电流检测异常 | 2 | 4-level4，4级故障 | ADC Over Write Error | 检测出该ADC通道Overwrite Error | 0 |  | Luly | 33 | 0 | 3 | 0 | 0 | [7 empty] | DriverUnit
40 | ES005_u8_MotCurrBMeasFault_st | Curr | 0x517001 | 电流检测异常 | 3 | 4-level4，4级故障 | ADC Parity Error | 检测出该ADC通道Parity Error | 0 |  | Luly | 33 | 0 | 3 | 0 | 0 | [7 empty] | DriverUnit
40 | ES005_u8_MotCurrBMeasFault_st | Curr | 0x517001 | 电流检测异常 | 4 | 4-level4，4级故障 | ADC Pwm Diag | 检测出该ADC通道PWM Error | 0 |  | Luly | 33 | 0 | 3 | 0 | 0 | [7 empty] | DriverUnit
40 | ES005_u8_MotCurrBMeasFault_st | Curr | 0x517001 | 电流检测异常 | 5 | 4-level4，4级故障 | ADC Self Diag Error | 检测出该ADC通道Self Diag Error | 0 |  | Luly | 33 | 0 | 3 | 0 | 0 | [7 empty] | DriverUnit
41 | ES005_u8_MotCurrCMeasFault_st | Curr | 0x517001 | 电流检测异常 | 0 | 4-level4，4级故障 | ADC Id Error | 检测出该ADC通道Id Error | 0 |  | Luly | 33 | 0 | 3 | 0 | 0 | [7 empty] | DriverUnit
41 | ES005_u8_MotCurrCMeasFault_st | Curr | 0x517001 | 电流检测异常 | 1 | 4-level4，4级故障 | ADC Limit Error | 检测出该ADC通道范围超限，超过0-5.5V | 0 |  | Luly | 33 | 0 | 3 | 0 | 0 | [7 empty] | DriverUnit
41 | ES005_u8_MotCurrCMeasFault_st | Curr | 0x517001 | 电流检测异常 | 2 | 4-level4，4级故障 | ADC Over Write Error | 检测出该ADC通道Overwrite Error | 0 |  | Luly | 33 | 0 | 3 | 0 | 0 | [7 empty] | DriverUnit
41 | ES005_u8_MotCurrCMeasFault_st | Curr | 0x517001 | 电流检测异常 | 3 | 4-level4，4级故障 | ADC Parity Error | 检测出该ADC通道Parity Error | 0 |  | Luly | 33 | 0 | 3 | 0 | 0 | [7 empty] | DriverUnit
41 | ES005_u8_MotCurrCMeasFault_st | Curr | 0x517001 | 电流检测异常 | 4 | 4-level4，4级故障 | ADC Pwm Diag | 检测出该ADC通道PWM Error | 0 |  | Luly | 33 | 0 | 3 | 0 | 0 | [7 empty] | DriverUnit
41 | ES005_u8_MotCurrCMeasFault_st | Curr | 0x517001 | 电流检测异常 | 5 | 4-level4，4级故障 | ADC Self Diag Error | 检测出该ADC通道Self Diag Error | 0 |  | Luly | 33 | 0 | 3 | 0 | 0 | [7 empty] | DriverUnit
42 | DiagStatus_MCUFault_st | MCU | 0x519D09 | 微控制单元严重故障 | 0 | 4-level4，4级故障 | e_Flt_ADCErr | ADC 校验错误 | MCU硬件损坏或MCU端口 PCB layout断连接触不良 DMA链表搬运数据异常 |  | Donglx | 58 | 0 | 3 | 0 | 0 |  |  |  | 1次 | ECM |  |  | MCU
42 | DiagStatus_MCUFault_st | MCU | 0x519D09 | 微控制单元严重故障 | 1 | 4-level4，4级故障 | e_Fit_VolError | 内部电压转换器置出错误 | MCU硬件损坏或MCU端口 PCB layout断连接触不良 DMA链表搬运数据异常 |  | Donglx | 58 | 0 | 3 | 0 | 0 |  |  |  | 1次 | ECM |  |  | MCU
42 | DiagStatus_MCUFault_st | MCU | 0x519D09 | 微控制单元严重故障 | 2 | 4-level4，4级故障 | e_Flt_DMAErr | DMA传输错误 | MCU硬件损坏或MCU端口 PCB layout断连接触不良 DMA链表搬运数据异常 |  | Donglx | 58 | 0 | 3 | 0 | 0 |  |  |  | 1次 | ECM |  |  | MCU
42 | DiagStatus_MCUFault_st | MCU | 0x519D09 | 微控制单元严重故障 | 3 | 4-level4，4级故障 | e_Flt_McuOverTempErr | MCU 芯片温度超限 | MCU硬件损坏或MCU端口 PCB layout断连接触不良 DMA链表搬运数据异常 |  | Donglx | 58 | 0 | 3 | 0 | 0 |  |  |  | 1次 | ECM |  |  | MCU
43 | Reserved |  | #N/A | #N/A | 0 | #N/A |  |  | #N/A |  |  |  | 1 | 0 | [9 empty] | TBD
44 | Reserved |  | #N/A | #N/A | 0 | #N/A |  |  | #N/A |  |  |  | 1 | 0 | [9 empty] | TBD
45 | Reserved |  | #N/A | #N/A | 0 | #N/A |  |  | #N/A |  |  |  | 1 | 0 | [9 empty] | TBD
46 | Reserved |  | #N/A | #N/A | 0 | #N/A |  |  | #N/A |  |  |  | 1 | 0 | [9 empty] | TBD
47 | Reserved |  | #N/A | #N/A | 0 | #N/A |  |  | #N/A |  |  |  | 1 | 0 | [9 empty] | TBD
48 | Reserved |  | #N/A | #N/A | 0 | #N/A |  |  | #N/A |  |  |  | 1 | 0 | [9 empty] | TBD
49 | Reserved |  | #N/A | #N/A | 0 | #N/A |  |  | #N/A |  |  |  | 1 | 0 | [9 empty] | TBD
50 | Reserved |  | #N/A | #N/A | 0 | #N/A |  |  | #N/A |  |  |  | 1 | 0 | [9 empty] | TBD
51 | Reserved |  | #N/A | #N/A | 0 | #N/A |  |  | #N/A |  |  |  | 1 | 0 | [9 empty] | TBD
52 | Reserved |  | #N/A | #N/A | 0 | #N/A |  |  | #N/A |  |  |  | 1 | 0 | [9 empty] | TBD
53 | Reserved |  | #N/A | #N/A | 0 | #N/A |  |  | #N/A |  |  |  | 1 | 0 | [9 empty] | TBD
54 | Reserved |  | #N/A | #N/A | 0 | #N/A |  |  | #N/A |  |  |  | 1 | 0 | [9 empty] | TBD
55 | Reserved |  | #N/A | #N/A | 0 | #N/A |  |  | #N/A |  |  |  | 1 | 0 | [9 empty] | TBD
56 | Reserved |  | #N/A | #N/A | 0 | #N/A |  |  | #N/A |  |  |  | 1 | 0 | [9 empty] | TBD
57 | Reserved |  | #N/A | #N/A | 0 | #N/A |  |  | #N/A |  |  |  | 1 | 0 | [9 empty] | TBD
58 | Reserved |  | #N/A | #N/A | 0 | #N/A |  |  | #N/A |  |  |  | 1 | 0 | [9 empty] | TBD
59 | Reserved |  | #N/A | #N/A | 0 | #N/A |  |  | #N/A |  |  |  | 1 | 0 | [9 empty] | TBD
60 | Reserved |  | #N/A | #N/A | 0 | #N/A |  |  | #N/A |  |  |  | 1 | 0 | [9 empty] | TBD
61 | Reserved |  | #N/A | #N/A | 0 | #N/A |  |  | #N/A |  |  |  | 1 | 0 | [9 empty] | TBD
62 | ES001_u8_TasSent1SignalFault_st | TAS | 0x510609 | 扭矩传感器故障 | 0 | 2-level2，2级故障 | HwTqA_SentOverHiLim | HwTqA信号超上限 | 扭矩传感器损坏 扭矩传感器线束损坏 |  | Donglx | 7 | 1 | 0 | 1 | 1 |  |  | 1ms | 20 |  |  | ES001_TasSent1Meas | TBT
62 | ES001_u8_TasSent1SignalFault_st | TAS | 0x510609 | 扭矩传感器故障 | 1 | 2-level2，2级故障 | HwTqA_SenUnderLowLim | HwTqA信号超下限 | 扭矩传感器损坏 扭矩传感器线束损坏 |  | Donglx | 7 | 1 | 0 | 1 | 1 |  |  | 1ms | 20 |  |  | ES001_TasSent1Meas | TBT
62 | ES001_u8_TasSent1SignalFault_st | TAS | 0x510609 | 扭矩传感器故障 | 2 | 2-level2，2级故障 | TasSent1SentVoltError | Sent1信号电压错误 | 扭矩传感器损坏 扭矩传感器线束损坏 |  | Donglx | 7 | 1 | 0 | 1 | 1 |  |  | 1ms | 20 |  |  | ES001_TasSent1Meas | TBT
62 | ES001_u8_TasSent1SignalFault_st | TAS | 0x510609 | 扭矩传感器故障 | 3 | 2-level2，2级故障 | TasSent1SentSignalError_bit1 | Sent1信号错误 | 扭矩传感器损坏 扭矩传感器线束损坏 |  | Donglx | 7 | 1 | 0 | 1 | 1 |  |  | 1ms | 20 |  |  | ES001_TasSent1Meas | TBT
63 | ES001_u8_TasSent1ProtFault_st | TAS | 0x510609 | 扭矩传感器故障 | 0 | 2-level2，2级故障 | Receive Status | Sent接收状态 | 扭矩传感器损坏 扭矩传感器线束损坏 |  | Donglx | 7 | 1 | 0 | 1 | 1 |  |  | 1ms | 20 |  |  |  | TBT
63 | ES001_u8_TasSent1ProtFault_st | TAS | 0x510609 | 扭矩传感器故障 | 1 | 2-level2，2级故障 | CRCErrorStatus | Sent校验错误 | 扭矩传感器损坏 扭矩传感器线束损坏 |  | Donglx | 7 | 1 | 0 | 1 | 1 |  |  | 1ms | 20 |  |  |  | TBT
63 | ES001_u8_TasSent1ProtFault_st | TAS | 0x510609 | 扭矩传感器故障 | 2 | 2-level2，2级故障 | MessagemissingStatus | Sent丢失 | 扭矩传感器损坏 扭矩传感器线束损坏 |  | Donglx | 7 | 1 | 0 | 1 | 1 |  |  | 1ms | 20 |  |  |  | TBT
63 | ES001_u8_TasSent1ProtFault_st | TAS | 0x510609 | 扭矩传感器故障 | 3 | 2-level2，2级故障 | EncodingErrorStatus | Sent解码错误 | 扭矩传感器损坏 扭矩传感器线束损坏 |  | Donglx | 7 | 1 | 0 | 1 | 1 |  |  | 1ms | 20 |  |  |  | TBT
63 | ES001_u8_TasSent1ProtFault_st | TAS | 0x510609 | 扭矩传感器故障 | 4 | 2-level2，2级故障 | CountErrorStatus | Sent计数错误 | 扭矩传感器损坏 扭矩传感器线束损坏 |  | Donglx | 7 | 1 | 0 | 1 | 1 |  |  | 1ms | 20 |  |  |  | TBT
63 | ES001_u8_TasSent1ProtFault_st | TAS | 0x510609 | 扭矩传感器故障 | 5 | 2-level2，2级故障 | PulseLengthErrorStatus | Sent脉冲长度错误 | 扭矩传感器损坏 扭矩传感器线束损坏 |  | Donglx | 7 | 1 | 0 | 1 | 1 |  |  | 1ms | 20 |  |  |  | TBT
63 | ES001_u8_TasSent1ProtFault_st | TAS | 0x510609 | 扭矩传感器故障 | 6 | 2-level2，2级故障 | PulseLengthVariationErrorStatus | Sent脉冲长度波动错误 | 扭矩传感器损坏 扭矩传感器线束损坏 |  | Donglx | 7 | 1 | 0 | 1 | 1 |  |  | 1ms | 20 |  |  |  | TBT
63 | ES001_u8_TasSent1ProtFault_st | TAS | 0x510609 | 扭矩传感器故障 | 7 | 2-level2，2级故障 | NoResponseErrorStatus | Sent响应错误 | 扭矩传感器损坏 扭矩传感器线束损坏 |  | Donglx | 7 | 1 | 0 | 1 | 1 |  |  | 1ms | 20 |  |  |  | TBT
64 | ES001_u8_HwAgAOverLimFault_st | TAS | 0x510209 | 方向盘角度轻微故障 | 0 | 0-level0，0级故障 | HwAgA_SentOverHiLim | HwAgA信号超上限 | 角度传感器损坏 角度传感器线束损坏 |  | Donglx | 3 | 1 | 0 | 1 | 1 |  |  | 1ms | 20 |  |  | ES001_TasSent1Meas | TAS
64 | ES001_u8_HwAgAOverLimFault_st | TAS | 0x510209 | 方向盘角度轻微故障 | 1 | 0-level0，0级故障 | HwAgA_SenUnderLowLim | HwAgA信号超下限 | 角度传感器损坏 角度传感器线束损坏 |  | Donglx | 3 | 1 | 0 | 1 | 1 |  |  | 1ms | 20 |  |  | ES001_TasSent1Meas | TAS
64 | ES001_u8_HwAgAOverLimFault_st | TAS | 0x510209 | 方向盘角度轻微故障 | 2 | 0-level0，0级故障 | TasSent1SentSignalError_bit0 | HwAgA信号超下限 | 角度传感器损坏 角度传感器线束损坏 |  |  | 3 | 1 | 0 | 1 | 1 | [7 empty] | TAS
65 | ES010_u8_TasSent2SignalFault_st | TAS | 0x510609 | 扭矩传感器故障 | 0 | 2-level2，2级故障 | HwTqB_SentOverHiLim | HwTqB信号超上限 | 扭矩传感器损坏 扭矩传感器线束损坏 |  | Donglx | 7 | 1 | 0 | 1 | 1 |  |  | 1ms | 20 |  |  | ES010_TasSent2Meas | TBT
65 | ES010_u8_TasSent2SignalFault_st | TAS | 0x510609 | 扭矩传感器故障 | 1 | 2-level2，2级故障 | HwTqB_SentUnderLowLim | HwTqB信号超下限 | 扭矩传感器损坏 扭矩传感器线束损坏 |  | Donglx | 7 | 1 | 0 | 1 | 1 |  |  | 1ms | 20 |  |  | ES010_TasSent2Meas | TBT
65 | ES010_u8_TasSent2SignalFault_st | TAS | 0x510609 | 扭矩传感器故障 | 2 | 2-level2，2级故障 | TasSent2SentVoltError | Sent2信号电压错误 | 扭矩传感器损坏 扭矩传感器线束损坏 |  | Donglx | 7 | 1 | 0 | 1 | 1 |  |  | 1ms | 20 |  |  |  | TBT
65 | ES010_u8_TasSent2SignalFault_st | TAS | 0x510609 | 扭矩传感器故障 | 3 | 2-level2，2级故障 | TasSent2SentSignalError_bit3 | Sent2信号错误 | 扭矩传感器损坏 扭矩传感器线束损坏 |  | Donglx | 7 | 1 | 0 | 1 | 1 |  |  | 1ms | 20 |  |  | ES010_TasSent2Meas | TBT
66 | ES010_u8_TasSent2ProtFault_st | TAS | 0x510609 | 扭矩传感器故障 | 0 | 2-level2，2级故障 | Receive Status | Sent接收状态 | 扭矩传感器损坏 扭矩传感器线束损坏 |  | Donglx | 7 | 1 | 0 | 1 | 1 |  |  | 1ms | 20 |  |  |  | TBT
66 | ES010_u8_TasSent2ProtFault_st | TAS | 0x510609 | 扭矩传感器故障 | 1 | 2-level2，2级故障 | CRCErrorStatus | Sent校验错误 | 扭矩传感器损坏 扭矩传感器线束损坏 |  | Donglx | 7 | 1 | 0 | 1 | 1 |  |  | 1ms | 20 |  |  |  | TBT
66 | ES010_u8_TasSent2ProtFault_st | TAS | 0x510609 | 扭矩传感器故障 | 2 | 2-level2，2级故障 | MessagemissingStatus | Sent丢失 | 扭矩传感器损坏 扭矩传感器线束损坏 |  | Donglx | 7 | 1 | 0 | 1 | 1 |  |  | 1ms | 20 |  |  |  | TBT
66 | ES010_u8_TasSent2ProtFault_st | TAS | 0x510609 | 扭矩传感器故障 | 3 | 2-level2，2级故障 | EncodingErrorStatus | Sent解码错误 | 扭矩传感器损坏 扭矩传感器线束损坏 |  | Donglx | 7 | 1 | 0 | 1 | 1 |  |  | 1ms | 20 |  |  |  | TBT
66 | ES010_u8_TasSent2ProtFault_st | TAS | 0x510609 | 扭矩传感器故障 | 4 | 2-level2，2级故障 | CountErrorStatus | Sent计数错误 | 扭矩传感器损坏 扭矩传感器线束损坏 |  | Donglx | 7 | 1 | 0 | 1 | 1 |  |  | 1ms | 20 |  |  |  | TBT
66 | ES010_u8_TasSent2ProtFault_st | TAS | 0x510609 | 扭矩传感器故障 | 5 | 2-level2，2级故障 | PulseLengthErrorStatus | Sent脉冲长度错误 | 扭矩传感器损坏 扭矩传感器线束损坏 |  | Donglx | 7 | 1 | 0 | 1 | 1 |  |  | 1ms | 20 |  |  |  | TBT
66 | ES010_u8_TasSent2ProtFault_st | TAS | 0x510609 | 扭矩传感器故障 | 6 | 2-level2，2级故障 | PulseLengthVariationErrorStatus | Sent脉冲长度波动错误 | 扭矩传感器损坏 扭矩传感器线束损坏 |  | Donglx | 7 | 1 | 0 | 1 | 1 |  |  | 1ms | 20 |  |  |  | TBT
66 | ES010_u8_TasSent2ProtFault_st | TAS | 0x510609 | 扭矩传感器故障 | 7 | 2-level2，2级故障 | NoResponseErrorStatus | Sent响应错误 | 扭矩传感器损坏 扭矩传感器线束损坏 |  | Donglx | 7 | 1 | 0 | 1 | 1 |  |  | 1ms | 20 |  |  |  | TBT
67 | ES010_u8_HwAgBOverLimFault_st | TAS | 0x510209 | 方向盘角度轻微故障 | 0 | 0-level0，0级故障 | HwAgB_SentOverHiLim | HwAgB信号超上限 | 角度传感器损坏 角度传感器线束损坏 |  | Donglx | 3 | 1 | 0 | 1 | 1 |  |  | 1ms | 20 |  |  | ES010_TasSent2Meas | TAS
67 | ES010_u8_HwAgBOverLimFault_st | TAS | 0x510209 | 方向盘角度轻微故障 | 1 | 0-level0，0级故障 | HwAgB_SenUnderLowLim | HwAgB信号超下限 | 角度传感器损坏 角度传感器线束损坏 |  | Donglx | 3 | 1 | 0 | 1 | 1 |  |  | 1ms | 20 |  |  | ES010_TasSent2Meas | TAS
67 | ES010_u8_HwAgBOverLimFault_st | TAS | 0x510209 | 方向盘角度轻微故障 | 2 | 0-level0，0级故障 | TasSent2SentSignalError_bit2 | HwAgB信号超下限 | 角度传感器损坏 角度传感器线束损坏 |  |  | 3 | 1 | 0 | 1 | 1 | [7 empty] | TAS
68 | ES008_u8_PeriVltgErrorFault_st | Volt | 0x510609 | 扭矩传感器故障 | 0 | 2-level2，2级故障 | TAS ADC Voltage Fault | ADC回采故障置出： MCU1：M_AI_FS6522_TRK； MCU2：M_AI_35584_TRK1 | 扭矩传感器损坏 扭矩传感器线束损坏 |  | Donglx | 7 | 1 | 0 | 1 | 1 | [7 empty] | TBT
68 | ES008_u8_PeriVltgErrorFault_st | Volt | 0x510609 | 扭矩传感器故障 | 1 | 2-level2，2级故障 | TAS ADC Voltage Over HiLim | ADC采集电压超过6V | 扭矩传感器损坏 扭矩传感器线束损坏 |  | Donglx | 7 | 1 | 0 | 1 | 1 | [7 empty] | TBT
68 | ES008_u8_PeriVltgErrorFault_st | Volt | 0x510609 | 扭矩传感器故障 | 2 | 2-level2，2级故障 | TAS ADC Voltage Under LowLim | ADC采集电压小于4V | 扭矩传感器损坏 扭矩传感器线束损坏 |  | Donglx | 7 | 1 | 0 | 1 | 1 |  |  | 2ms |  |  |  | ES008_VltgProc | TBT
69 | ES002_u8_HwTqCorrFault_st | TAS | 0x510609 | 扭矩传感器故障 | 0 | 2-level2，2级故障 | HwTqAB_RollingcounterError | HwTqAB rolling count错误 | 扭矩传感器损坏 扭矩传感器线束损坏 |  | Donglx | 7 | 1 | 0 | 1 | 1 |  |  | 1ms | 20 |  |  | ES010_TasSent2Meas | TBT
69 | ES002_u8_HwTqCorrFault_st | TAS | 0x510609 | 扭矩传感器故障 | 1 | 2-level2，2级故障 | HwTqAB_CorrError | HwTq信号校验错误 | 扭矩传感器损坏 扭矩传感器线束损坏 |  | Donglx | 7 | 1 | 0 | 1 | 1 | [7 empty] | TBT
69 | ES002_u8_HwTqCorrFault_st | TAS | 0x510609 | 扭矩传感器故障 | 2 | 2-level2，2级故障 | HwTqAB_NoCalibration | HwTq信号错误 | 扭矩传感器损坏 扭矩传感器线束损坏 |  | Donglx | 7 | 1 | 0 | 1 | 1 |  |  | 1ms | 20 |  |  | ES010_TasSent2Meas | TBT
70 | DiagStatus_SlightResetFault_st | MCU | 0x513804 | 异常复位轻微故障 | 0 | 0-level0，0级故障 | e_Flt_SlightReset | Sbc检测到轻微故障发生过复位，故障已经消失 | 1. 电池电量不足 2. 接插件接触不良 3. SBC芯片过温 4. 电压过压 |  | Donglx | 14 | 1 | 0 | 1 | 1 | [7 empty] | TBD
71 | DiagStatus_eepromSlightFault_st | MCU | 0x513244 | 内存异常 | 0 | 0-level0，0级故障 | e_Flt_eeprom | 非关键NVM缺失或读写错误 | eeprom读发生错误 eeprom写发生错误 |  | Donglx | 8 | 1 | 0 | 1 | 1 |  |  | 初始化 | 1次 | ECM |  |  | MCU
72 | ES011_u8_TasSent5ProtFault_st | TAS | 0x510209 | 方向盘角度轻微故障 | 0 | 0-level0，0级故障 | Receive Status | Sent接收状态 | 角度传感器损坏 角度传感器线束损坏 |  | Donglx | 3 | 1 | 0 | 1 | 1 |  |  | 1ms | 20 |  |  |  | TAS
72 | ES011_u8_TasSent5ProtFault_st | TAS | 0x510209 | 方向盘角度轻微故障 | 1 | 0-level0，0级故障 | CRCErrorStatus | Sent校验错误 | 角度传感器损坏 角度传感器线束损坏 |  | Donglx | 3 | 1 | 0 | 1 | 1 |  |  | 1ms | 20 |  |  |  | TAS
72 | ES011_u8_TasSent5ProtFault_st | TAS | 0x510209 | 方向盘角度轻微故障 | 2 | 0-level0，0级故障 | MessagemissingStatus | Sent丢失 | 角度传感器损坏 角度传感器线束损坏 |  | Donglx | 3 | 1 | 0 | 1 | 1 |  |  | 1ms | 20 |  |  |  | TAS
72 | ES011_u8_TasSent5ProtFault_st | TAS | 0x510209 | 方向盘角度轻微故障 | 3 | 0-level0，0级故障 | EncodingErrorStatus | Sent解码错误 | 角度传感器损坏 角度传感器线束损坏 |  | Donglx | 3 | 1 | 0 | 1 | 1 |  |  | 1ms | 20 |  |  |  | TAS
72 | ES011_u8_TasSent5ProtFault_st | TAS | 0x510209 | 方向盘角度轻微故障 | 4 | 0-level0，0级故障 | CountErrorStatus | Sent计数错误 | 角度传感器损坏 角度传感器线束损坏 |  | Donglx | 3 | 1 | 0 | 1 | 1 |  |  | 1ms | 20 |  |  |  | TAS
72 | ES011_u8_TasSent5ProtFault_st | TAS | 0x510209 | 方向盘角度轻微故障 | 5 | 0-level0，0级故障 | PulseLengthErrorStatus | Sent脉冲长度错误 | 角度传感器损坏 角度传感器线束损坏 |  | Donglx | 3 | 1 | 0 | 1 | 1 |  |  | 1ms | 20 |  |  |  | TAS
72 | ES011_u8_TasSent5ProtFault_st | TAS | 0x510209 | 方向盘角度轻微故障 | 6 | 0-level0，0级故障 | PulseLengthVariationErrorStatus | Sent脉冲长度波动错误 | 角度传感器损坏 角度传感器线束损坏 |  | Donglx | 3 | 1 | 0 | 1 | 1 |  |  | 1ms | 20 |  |  |  | TAS
72 | ES011_u8_TasSent5ProtFault_st | TAS | 0x510209 | 方向盘角度轻微故障 | 7 | 0-level0，0级故障 | NoResponseErrorStatus | Sent响应错误 | 角度传感器损坏 角度传感器线束损坏 |  | Donglx | 3 | 1 | 0 | 1 | 1 |  |  | 1ms | 20 |  |  |  | TAS
73 | ES011_u8_TasSent5SignalFault_st | TAS | 0x510209 | 方向盘角度轻微故障 | 0 | 0-level0，0级故障 | HwAgC_SentOverHiLim | HwAg信号错误 | 角度传感器损坏 角度传感器线束损坏 |  | Donglx | 3 | 1 | 0 | 1 | 1 | [7 empty] | TAS
73 | ES011_u8_TasSent5SignalFault_st | TAS | 0x510209 | 方向盘角度轻微故障 | 1 | 0-level0，0级故障 | HwAgC_SenUnderLowLim | HwAg信号错误 | 角度传感器损坏 角度传感器线束损坏 |  | Donglx | 3 | 1 | 0 | 1 | 1 | [7 empty] | TAS
73 | ES011_u8_TasSent5SignalFault_st | TAS | 0x510209 | 方向盘角度轻微故障 | 2 | 0-level0，0级故障 | TasSent5SignalVoltError | Sent5信号电压错误 | 角度传感器损坏 角度传感器线束损坏 |  | Donglx | 3 | 1 | 0 | 1 | 1 | [7 empty] | TAS
73 | ES011_u8_TasSent5SignalFault_st | TAS | 0x510209 | 方向盘角度轻微故障 | 3 | 0-level0，0级故障 | TasSent5SignalError | Sent5信号错误 | 角度传感器损坏 角度传感器线束损坏 |  | Donglx | 3 | 1 | 0 | 1 | 1 | [7 empty] | TAS
74 | ES012_u8_HwAgCorrFault_st | TAS | 0x510209 | 方向盘角度轻微故障 | 0 | 0-level0，0级故障 | HwAgAB_SignalInvalid | HwAgAB信号无效 | 角度传感器损坏 角度传感器线束损坏 |  | Donglx | 3 | 1 | 0 | 1 | 1 |  |  | 1ms | 20 |  |  | ES012_HwAgSigProcessing | TAS
74 | ES012_u8_HwAgCorrFault_st | TAS | 0x510209 | 方向盘角度轻微故障 | 1 | 0-level0，0级故障 | HwAgAB_CalibrationError | HwAgAB信号校验错误 | 角度传感器损坏 角度传感器线束损坏 |  | Donglx | 3 | 1 | 0 | 1 | 1 |  |  | 1ms | 20 |  |  | ES012_HwAgSigProcessing | TAS
74 | ES012_u8_HwAgCorrFault_st | TAS | 0x510209 | 方向盘角度轻微故障 | 2 | 0-level0，0级故障 | HwAgC_SignalInvalid | HwAgC信号无效 | 角度传感器损坏 角度传感器线束损坏 |  | Donglx | 3 | 1 | 0 | 1 | 1 |  |  | 1ms | 20 |  |  | ES012_HwAgSigProcessing | TAS
74 | ES012_u8_HwAgCorrFault_st | TAS | 0x510209 | 方向盘角度轻微故障 | 3 | 0-level0，0级故障 | HwAgABC_CalibrationError | HwAgABC信号校验错误 | 角度传感器损坏 角度传感器线束损坏 |  | Donglx | 3 | 1 | 0 | 1 | 1 |  |  | 1ms | 20 |  |  | ES012_HwAgSigProcessing | TAS
75 | ES012_u8_HwAgCalibrationFault_st | TAS | 0x51CD54 | 方向盘角度未标定 | 0 | 3-level3，3级故障 | Steering wheel angle not calibrated | 方向盘角度未标定 | 中位未标定 |  | Donglx | 64 | 1 | 1 | 1 | 1 |  |  | 1ms | 20 |  |  | ES012_HwAgSigProcessing | TAS
76 | MC005_u8_IMC1Fault_st | UART | 0x510004 | 内部UART单路通讯故障 | 0 | 0-level0，0级故障 | UART Bit Error | 板间UART1 Bit错误 | IPCUart线路断开故障； 双边上电时间不同步 |  | @刘冲 | 1 | 1 | 0 | 1 | 1 | [7 empty] | IPC1
76 | MC005_u8_IMC1Fault_st | UART | 0x510004 | 内部UART单路通讯故障 | 1 | 0-level0，0级故障 | UART Overrun Error | 板间UART1 Overrun错误 | IPCUart线路断开故障； 双边上电时间不同步 |  | @刘冲 | 1 | 1 | 0 | 1 | 1 | [7 empty] | IPC1
76 | MC005_u8_IMC1Fault_st | UART | 0x510004 | 内部UART单路通讯故障 | 2 | 0-level0，0级故障 | UART Framing Error | 板间UART1 Framing错误 | IPCUart线路断开故障； 双边上电时间不同步 |  | @刘冲 | 1 | 1 | 0 | 1 | 1 | [7 empty] | IPC1
76 | MC005_u8_IMC1Fault_st | UART | 0x510004 | 内部UART单路通讯故障 | 3 | 0-level0，0级故障 | UART Expansion Bit Detection | 板间UART1 扩展帧错误 | IPCUart线路断开故障； 双边上电时间不同步 |  | @刘冲 | 1 | 1 | 0 | 1 | 1 | [7 empty] | IPC1
76 | MC005_u8_IMC1Fault_st | UART | 0x510004 | 内部UART单路通讯故障 | 4 | 0-level0，0级故障 | UART ID Match | 板间UART1 ID错误 | IPCUart线路断开故障； 双边上电时间不同步 |  | @刘冲 | 1 | 1 | 0 | 1 | 1 | [7 empty] | IPC1
76 | MC005_u8_IMC1Fault_st | UART | 0x510004 | 内部UART单路通讯故障 | 5 | 0-level0，0级故障 | UART Parity Error | 板间UART1 奇偶校验错误 | IPCUart线路断开故障； 双边上电时间不同步 |  | @刘冲 | 1 | 1 | 0 | 1 | 1 | [7 empty] | IPC1
76 | MC005_u8_IMC1Fault_st | UART | 0x510004 | 内部UART单路通讯故障 | 6 | 0-level0，0级故障 | UART Rolling Counter Error | 板间UART1 RC校验错误 | IPCUart线路断开故障； 双边上电时间不同步 |  | @刘冲 | 1 | 1 | 0 | 1 | 1 | [7 empty] | IPC1
76 | MC005_u8_IMC1Fault_st | UART | 0x510004 | 内部UART单路通讯故障 | 7 | 0-level0，0级故障 | UART E2E Error | 板间UART1 E2E校验错误 | IPCUart线路断开故障； 双边上电时间不同步 |  | @刘冲 | 1 | 1 | 0 | 1 | 1 | [7 empty] | IPC1
77 | MC005_u8_IMC2Fault_st | UART | 0x510004 | 内部UART单路通讯故障 | 0 | 0-level0，0级故障 | UART Bit Error | 板间UART Bit错误 | IPCUart线路断开故障； 双边上电时间不同步 |  | @刘冲 | 1 | 1 | 0 | 1 | 1 | [7 empty] | IPC2
77 | MC005_u8_IMC2Fault_st | UART | 0x510004 | 内部UART单路通讯故障 | 1 | 0-level0，0级故障 | UART Overrun Error | 板间UART Overrun错误 | IPCUart线路断开故障； 双边上电时间不同步 |  | @刘冲 | 1 | 1 | 0 | 1 | 1 | [7 empty] | IPC2
77 | MC005_u8_IMC2Fault_st | UART | 0x510004 | 内部UART单路通讯故障 | 2 | 0-level0，0级故障 | UART Framing Error | 板间UART Framing错误 | IPCUart线路断开故障； 双边上电时间不同步 |  | @刘冲 | 1 | 1 | 0 | 1 | 1 | [7 empty] | IPC2
77 | MC005_u8_IMC2Fault_st | UART | 0x510004 | 内部UART单路通讯故障 | 3 | 0-level0，0级故障 | UART Expansion Bit Detection | 板间UART扩展帧错误 | IPCUart线路断开故障； 双边上电时间不同步 |  | @刘冲 | 1 | 1 | 0 | 1 | 1 | [7 empty] | IPC2
77 | MC005_u8_IMC2Fault_st | UART | 0x510004 | 内部UART单路通讯故障 | 4 | 0-level0，0级故障 | UART ID Match | 板间UART ID错误 | IPCUart线路断开故障； 双边上电时间不同步 |  | @刘冲 | 1 | 1 | 0 | 1 | 1 | [7 empty] | IPC2
77 | MC005_u8_IMC2Fault_st | UART | 0x510004 | 内部UART单路通讯故障 | 5 | 0-level0，0级故障 | UART Parity Error | 板间UART奇偶校验错误 | IPCUart线路断开故障； 双边上电时间不同步 |  | @刘冲 | 1 | 1 | 0 | 1 | 1 | [7 empty] | IPC2
77 | MC005_u8_IMC2Fault_st | UART | 0x510004 | 内部UART单路通讯故障 | 6 | 0-level0，0级故障 | UART Rolling Counter Error | 板间UART2 RC校验错误 | IPCUart线路断开故障； 双边上电时间不同步 |  | @刘冲 | 1 | 1 | 0 | 1 | 1 | [7 empty] | IPC2
77 | MC005_u8_IMC2Fault_st | UART | 0x510004 | 内部UART单路通讯故障 | 7 | 0-level0，0级故障 | UART E2E Error | 板间UART2 E2E校验错误 | IPCUart线路断开故障； 双边上电时间不同步 |  | @刘冲 | 1 | 1 | 0 | 1 | 1 | [7 empty] | IPC2
78 | Reserved |  |  | #N/A | 0 | #N/A |  |  | #N/A | [14 empty] | TBD
79 | Reserved |  |  | #N/A | 0 | #N/A |  |  | #N/A | [14 empty] | TBD
80 | Reserved |  |  | #N/A | 0 | #N/A |  |  | #N/A | [14 empty] | TBD
81 | Reserved |  |  | #N/A | 0 | #N/A |  |  | #N/A | [14 empty] | TBD
82 | Reserved |  |  | #N/A | 0 | #N/A |  |  | #N/A | [14 empty] | TBD
83 | ES008_u8_HiVltgErrorFault_st | Volt | 0x516617 | 电源过压故障 | 0 | 0-level0，0级故障 | Power overvoltage fault | 电源过压故障 | 供电电压过高 |  | Donglx | 23 | 1 | 0 | 1 | 1 |  |  | 1ms | 20 |  |  | ES008_VltgProc | PowerSupply
84 | ES008_u8_HiVltgFatalErrorFault_st | Volt | 0x516717 | 电源过压严重故障 | 0 | 3-level3，3级故障 | Severe power overvoltage fault | 电源过压严重故障 | 供电电压过高 |  | Donglx | 26 | 0 | 3 | 0 | 1 |  |  | 1ms | 20 |  |  | ES008_VltgProc | PowerSupply
85 | ES008_u8_LowVltgErrorFault_st | Volt | 0x516816 | 电源欠压故障 | 0 | 0-level0，0级故障 | Power undervoltage fault | 电源欠压故障 | 供电电压过低 |  | Donglx | 27 | 1 | 0 | 1 | 1 |  |  | 1ms | 20 |  |  | ES008_VltgProc | PowerSupply
86 | ES008_u8_LowVltgFatalErrorFault_st | Volt | 0x516916 | 电源欠压严重故障 | 0 | 3-level3，3级故障 | Severe power undervoltage fault | 电源欠压严重故障 | 供电电压过低 |  | Donglx | 28 | 0 | 3 | 0 | 1 |  |  | 1ms | 20 |  |  | ES008_VltgProc | PowerSupply
87 | ES008_u8_VltgCorrErrorSlightFault_st | Volt | 0x516701 | 电压采集故障 | 0 | 0-level0，0级故障 | power voltage 1 out of correlation | 电压采集1单路校验未通过 | 0 |  | Donglx | 24 | 1 | 0 | 1 | 1 | [7 empty] | PowerSupply
87 | ES008_u8_VltgCorrErrorSlightFault_st | Volt | 0x516701 | 电压采集故障 | 1 | 0-level0，0级故障 | power voltage 2 out of correlation | 电压采集2单路校验未通过 | 0 |  |  | 24 | 1 | 0 | 1 | 1 | [7 empty] | PowerSupply
87 | ES008_u8_VltgCorrErrorSlightFault_st | Volt | 0x516701 | 电压采集故障 | 2 | 0-level0，0级故障 | power voltage 3 out of correlation | 电压采集3单路校验未通过 | 0 |  |  | 24 | 1 | 0 | 1 | 1 | [7 empty] | PowerSupply
88 | ES008_u8_VltgCorrErrorFatalFault_st | Volt | 0x516704 | 电压采集严重故障 | 0 | 3-level3，3级故障 | power voltage more than 2 ADC error | 电压采集大于等于2路未通过 | 0 |  | Donglx | 25 | 0 | 3 | 0 | 1 | [7 empty] | PowerSupply
88 | ES008_u8_VltgCorrErrorFatalFault_st | Volt | 0x516704 | 电压采集严重故障 | 1 | 3-level3，3级故障 | power voltage out of correlation | 电压采集2有效ADC校验未通过 | 0 |  | Donglx | 25 | 0 | 3 | 0 | 1 | [7 empty] | PowerSupply
88 | ES008_u8_VltgCorrErrorFatalFault_st | Volt | 0x516704 | 电压采集严重故障 | 2 | 3-level3，3级故障 | power voltage out of correlation | 电压采集3有效ADC校验未通过 | 0 |  | Donglx | 25 | 0 | 3 | 0 | 1 | [7 empty] | PowerSupply
89 | ES007_u8_TempNTC1Fault_st | NTC | 0x516501 | NTC故障 | 0 | 2-level2，2级故障 | NTC1 ADC Id Error | 检测到该ADC通道Id Error | Mos或者电机或者Mcu或者PCB温度过高 |  | Donglx | 21 | 1 | 0 | 1 | 1 | [7 empty] | PowerSupply
89 | ES007_u8_TempNTC1Fault_st | NTC | 0x516501 | NTC故障 | 1 | 2-level2，2级故障 | NTC1 ADC Over Write Error | 检测到该ADC通道Overwrite Error | Mos或者电机或者Mcu或者PCB温度过高 |  | Donglx | 21 | 1 | 0 | 1 | 1 | [7 empty] | PowerSupply
89 | ES007_u8_TempNTC1Fault_st | NTC | 0x516501 | NTC故障 | 2 | 2-level2，2级故障 | NTC1 ADC Parity Error | 检测到该ADC通道Parity Error | Mos或者电机或者Mcu或者PCB温度过高 |  | Donglx | 21 | 1 | 0 | 1 | 1 | [7 empty] | PowerSupply
89 | ES007_u8_TempNTC1Fault_st | NTC | 0x516501 | NTC故障 | 3 | 2-level2，2级故障 | NTC1 ADC Pwm Diag | 检测到该ADC通道PWM Error | Mos或者电机或者Mcu或者PCB温度过高 |  | Donglx | 21 | 1 | 0 | 1 | 1 | [7 empty] | PowerSupply
89 | ES007_u8_TempNTC1Fault_st | NTC | 0x516501 | NTC故障 | 4 | 2-level2，2级故障 | NTC1 ADC Self Diag Error | 检测到该ADC通道Self Diag Error | Mos或者电机或者Mcu或者PCB温度过高 |  | Donglx | 21 | 1 | 0 | 1 | 1 | [7 empty] | PowerSupply
89 | ES007_u8_TempNTC1Fault_st | NTC | 0x516501 | NTC故障 | 5 | 2-level2，2级故障 | NTC1 ADC Limit Error | 采集到的电压低于-40℃的范围或采集到的电压高于+105℃的范围考虑Rmin和Rmax | Mos或者电机或者Mcu或者PCB温度过高 |  | Donglx | 21 | 1 | 0 | 1 | 1 | [7 empty] | PowerSupply
90 | ES007_u8_TempNTC2Fault_st | NTC | 0x516501 | NTC故障 | 0 | 2-level2，2级故障 | NTC2 ADC Id Error | 检测到该ADC通道Id Error | Mos或者电机或者Mcu或者PCB温度过高 |  | Donglx | 21 | 1 | 0 | 1 | 1 | [7 empty] | PowerSupply
90 | ES007_u8_TempNTC2Fault_st | NTC | 0x516501 | NTC故障 | 1 | 2-level2，2级故障 | NTC2 ADC Over Write Error | 检测到该ADC通道Overwrite Error | Mos或者电机或者Mcu或者PCB温度过高 |  | Donglx | 21 | 1 | 0 | 1 | 1 | [7 empty] | PowerSupply
90 | ES007_u8_TempNTC2Fault_st | NTC | 0x516501 | NTC故障 | 2 | 2-level2，2级故障 | NTC2 ADC Parity Error | 检测到该ADC通道Parity Error | Mos或者电机或者Mcu或者PCB温度过高 |  | Donglx | 21 | 1 | 0 | 1 | 1 | [7 empty] | PowerSupply
90 | ES007_u8_TempNTC2Fault_st | NTC | 0x516501 | NTC故障 | 3 | 2-level2，2级故障 | NTC2 ADC Pwm Diag | 检测到该ADC通道PWM Error | Mos或者电机或者Mcu或者PCB温度过高 |  | Donglx | 21 | 1 | 0 | 1 | 1 | [7 empty] | PowerSupply
90 | ES007_u8_TempNTC2Fault_st | NTC | 0x516501 | NTC故障 | 4 | 2-level2，2级故障 | NTC2 ADC Self Diag Error | 检测到该ADC通道Self Diag Error | Mos或者电机或者Mcu或者PCB温度过高 |  | Donglx | 21 | 1 | 0 | 1 | 1 | [7 empty] | PowerSupply
90 | ES007_u8_TempNTC2Fault_st | NTC | 0x516501 | NTC故障 | 5 | 2-level2，2级故障 | NTC2 ADC Limit Error | 采集到的电压低于-40℃的范围或采集到的电压高于+105℃的范围考虑Rmin和Rmax | Mos或者电机或者Mcu或者PCB温度过高 |  | Donglx | 21 | 1 | 0 | 1 | 1 | [7 empty] | PowerSupply
91 | ES007_u8_TempNTCCorrFault_st | NTC | 0x516501 | NTC故障 | 0 | 2-level2，2级故障 | NTC校验错误 | NTC1和NTC2采集到的温度差异过大 | Mos或者电机或者Mcu或者PCB温度过高 |  | Donglx | 21 | 1 | 0 | 1 | 1 | [7 empty] | PowerSupply
92 | ES008_u8_MotBrdgVltgADCFault_st | Volt | 0x516701 | 电压采集故障 | 0 | 0-level0，0级故障 | Severe power ADC1 fault | 电源电压ADC1采集错误 | 0 |  | Donglx | 24 | 1 | 0 | 1 | 1 | [7 empty] | PowerSupply
93 | ES008_u8_EPSSupplyVltgADCFault_st | Volt | 0x516701 | 电压采集故障 | 0 | 0-level0，0级故障 | Severe power ADC2 fault | 电源电压ADC2采集错误 | 0 |  |  | 24 | 1 | 0 | 1 | 1 | [7 empty] | PowerSupply
94 | ES008_u8_SbcSupplyVltgADCFault_st | Volt | 0x516701 | 电压采集故障 | 0 | 0-level0，0级故障 | Severe power ADC3 fault | 电源电压ADC3采集错误 | 0 |  |  | 24 | 1 | 0 | 1 | 1 | [7 empty] | PowerSupply
95 | MF004_u8_ThermalProtectFault_st | ASW | 0x516598 | 过温故障 | 0 | 3-level3，3级故障 | Motor_ThermalProtection | 电机热保护 | Mos或者电机或者Mcu或者PCB温度过高 |  | Donglx | 22 | 1 | 1 | 0 | 1 |  |  | 5ms | 20 |  |  | MF004_MotThermalProt | TBD
96 | MF010_u8_MotStallLimitFault_st | ASW | 0x51701D | 控制器电流或电机堵转 | 0 | 3-level3，3级故障 | Motor_StallProtection | 电机堵转 | 母线电流过大 |  | Donglx | 34 | 1 | 0 | 0 | 0 | [7 empty] | TBD
97 | MC005_u8_IPCHeartBeatSignalFault_st | ASW | 0x513638 | 双边同步预警 | 0 | 0-level0，0级故障 | IPC Heartbeart error | 对板MCU心跳信号异常 | A/B边上电同步失败 |  | @刘冲 | 12 | 1 | 0 | 1 | 1 | [7 empty] | TBD
98 | MC001_u8_VCANBusoff_st | CAN | 0xEF0388 | MCU1 CCAN/MCU2 PCAN关闭 | 0 | 2-level2，2级故障 | Public CAN BUS OFF | 公CAN总线故障 | CAN线路故障 |  | @刘冲 | 87 | 1 | 0 | 1 | 1 |  |  |  | 1次 |  |  |  | VCAN
99 | MC001_u8_PrivateCANFault_st | CAN | 0x513704 | 上下转通讯故障 | 0 | 1-level1，1级故障 | Private BUS OFF | 私CAN总线故障，底软DiagStatus_HECANBusoff_st置出 | Private CAN线路故障 |  | @刘冲 | 13 | 1 | 0 | 1 | 1 | [7 empty] | PCAN
99 | MC001_u8_PrivateCANFault_st | CAN | 0x513704 | 上下转通讯故障 | 1 | 1-level1，1级故障 | Private CAN Missing | HWA/RWA私有CAN报文丢失 | Private CAN线路故障 |  | @刘冲 | 13 | 1 | 0 | 1 | 1 | [7 empty] | PCAN
99 | MC001_u8_PrivateCANFault_st | CAN | 0x513704 | 上下转通讯故障 | 2 | 1-level1，1级故障 | Private CAN Rolling Counter Error | HWA/RWA私有CAN报文存在Rolling Counter错误 | Private CAN线路故障 |  | @刘冲 | 13 | 1 | 0 | 1 | 1 |  |  |  | 1次 |  |  |  | PCAN
99 | MC001_u8_PrivateCANFault_st | CAN | 0x513704 | 上下转通讯故障 | 3 | 1-level1，1级故障 | Private CAN Checksum Error | HWA/RWA私有CAN报文存在Checksum错误 | Private CAN线路故障 |  | @刘冲 | 13 | 1 | 0 | 1 | 1 | [7 empty] | PCAN
100 | MC001_u8_LDCUMsgMissingFault_st | CAN | 0xEF3000 | 与LDCU丢失通信 | 0 | 0-level0，0级故障 | Lost communication with LDCU | 与LDCU丢失通信：0x117 | LDCU故障，CAN线路故障 |  | @刘冲 | 91 | 1 | 0 | 1 | 1 | [7 empty] | TBD
100 | MC001_u8_LDCUMsgMissingFault_st | CAN | 0xEF3000 | 与LDCU丢失通信 | 1 | 0-level0，0级故障 | Lost communication with LDCU | 与LDCU丢失通信：0x1B4 | LDCU故障，CAN线路故障 |  | @刘冲 | 91 | 1 | 0 | 1 | 1 | [7 empty] | TBD
100 | MC001_u8_LDCUMsgMissingFault_st | CAN | 0xEF3000 | 与LDCU丢失通信 | 2 | 0-level0，0级故障 | Lost communication with LDCU | 与LDCU丢失通信：0x131 | LDCU故障，CAN线路故障 |  | @刘冲 | 91 | 1 | 0 | 1 | 1 | [7 empty] | TBD
100 | MC001_u8_LDCUMsgMissingFault_st | CAN | 0xEF3000 | 与LDCU丢失通信 | 3 | 0-level0，0级故障 | Lost communication with LDCU | 与LDCU丢失通信：0x10E | LDCU故障，CAN线路故障 |  | @刘冲 | 91 | 1 | 0 | 1 | 1 | [7 empty] | TBD
100 | MC001_u8_LDCUMsgMissingFault_st | CAN | 0xEF3000 | 与LDCU丢失通信 | 4 | 0-level0，0级故障 | Lost communication with LDCU | 与LDCU丢失通信：0x224 | LDCU故障，CAN线路故障 |  | @刘冲 | 91 | 1 | 0 | 1 | 1 | [7 empty] | TBD
101 | MC001_u8_ESPMsgMissingFault_st | CAN | 0xC12900 | 与ESP丢失通信 | 0 | 0-level0，0级故障 | Lost communication with ESP | 与ESP丢失通信：0x101 | ESP故障，CAN线路故障 |  | @刘冲 | 66 | 1 | 0 | 1 | 1 | [7 empty] | TBD
101 | MC001_u8_ESPMsgMissingFault_st | CAN | 0xC12900 | 与ESP丢失通信 | 1 | 0-level0，0级故障 | Lost communication with ESP | 与ESP丢失通信：0x1A8 | ESP故障，CAN线路故障 |  | @刘冲 | 66 | 1 | 0 | 1 | 1 | [7 empty] | TBD
101 | MC001_u8_ESPMsgMissingFault_st | CAN | 0xC12900 | 与ESP丢失通信 | 2 | 0-level0，0级故障 | Lost communication with ESP | 与ESP丢失通信：0x129 | ESP故障，CAN线路故障 |  | @刘冲 | 66 | 1 | 0 | 1 | 1 | [7 empty] | TBD
102 | MC001_u8_CDCUMsgMissingFault_st | CAN | 0xEF5087 | 与CDCU-MCU丢失通信 | 0 | 0-level0，0级故障 | Lost communication with CDCU-MCU | 与CDCU-MCU丢失通信：0x188 | CDCU-MCU故障，CAN线路故障 |  | @刘冲 | 94 | 1 | 0 | 1 | 1 | [7 empty] | TBD
102 | MC001_u8_CDCUMsgMissingFault_st | CAN | 0xEF5087 | 与CDCU-MCU丢失通信 | 1 | 0-level0，0级故障 | Lost communication with CDCU-MCU | 与CDCU-MCU丢失通信：0x2C0 | CDCU-MCU故障，CAN线路故障 |  | @刘冲 | 94 | 1 | 0 | 1 | 1 | [7 empty] | TBD
102 | MC001_u8_CDCUMsgMissingFault_st | CAN | 0xEF5087 | 与CDCU-MCU丢失通信 | 2 | 0-level0，0级故障 | Lost communication with CDCU-MCU | 与CDCU-MCU丢失通信：0x103 | CDCU-MCU故障，CAN线路故障 |  | @刘冲 | 94 | 1 | 0 | 1 | 1 | [7 empty] | TBD
103 | MC001_u8_MFSMsgMissingFault_st | CAN | 0xEF8D87 | 与MFS丢失通信 | 0 | 0-level0，0级故障 | Lost communication with MFS | 与MFS丢失通信：0x125 | MFS故障，CAN线路故障 |  | @刘冲 | 95 | 1 | 0 | 1 | 1 | [7 empty] | ESAS
104 | MC001_u8_XPUMsgMissingFault_st | CAN | 0xEF4387 | 与XPU丢失通信 | 0 | 0-level0，0级故障 | Lost communication with XPU | 与XPU丢失通信：0x100 | XPU故障，CAN线路故障 |  | @刘冲 | 93 | 1 | 0 | 1 | 1 | [7 empty] | TBD
105 | MC001_u8_DPBMsgMissingFault_st | CAN | 0xEF8D88 | 与DPB丢失通信 | 0 | 0-level0，0级故障 | Lost communication with DPB | 与DPB丢失通信：0x128 | DPB故障，CAN线路故障 |  | @刘冲 | 96 | 1 | 0 | 1 | 1 | [7 empty] | TBD
106 | MC001_u8_XPUMsg1E2EFault_st | CAN | 0xD35986 | 报文$100 E2E错误（报文ID$100） | 0 | 0-level0，0级故障 | Message $100 E2E Error(Msg ID $100) | 报文$100 E2E错误（报文ID$100） | 报文$100 E2E错误（报文ID$100） |  | @刘冲 | 86 | 1 | 0 | 1 | 1 | [7 empty] | TBD
106 | MC001_u8_XPUMsg1E2EFault_st | CAN | 0xD35986 | 报文$100 E2E错误（报文ID$100） | 1 | 0-level0，0级故障 | Message $100 Counter Error(Msg ID $100) | 报文$100 counter错误（报文ID$100） | 报文$100 E2E错误（报文ID$100） |  | @刘冲 | 86 | 1 | 0 | 1 | 1 | [7 empty] | TBD
107 | MC001_u8_ESPMsg1E2EFault_st | CAN | 0xD34283 | 报文$101 E2E错误（报文ID$101） | 0 | 0-level0，0级故障 | Message $101 E2E Error(Msg ID $101) | 报文$101 E2E错误（报文ID$101） | 报文$101 E2E错误（报文ID$101） |  | @刘冲 | 68 | 1 | 0 | 1 | 1 | [7 empty] | TBD
107 | MC001_u8_ESPMsg1E2EFault_st | CAN | 0xD34283 | 报文$101 E2E错误（报文ID$101） | 1 | 0-level0，0级故障 | Message $101 Counter Error(Msg ID $101) | 报文$101 counter错误（报文ID$101） | 报文$101 E2E错误（报文ID$101） |  | @刘冲 | 68 | 1 | 0 | 1 | 1 | [7 empty] | TBD
108 | MC001_u8_MFSMsg1E2EFault_st | CAN | 0xD35483 | 报文$125 E2E错误（报文ID$125） | 0 | 0-level0，0级故障 | Message $125 E2E Error(Msg ID $125) | 报文$125 E2E错误（报文ID$125） | 报文$125 E2E错误（报文ID$125） |  | @刘冲 | 83 | 1 | 0 | 1 | 1 | [7 empty] | ESAS
108 | MC001_u8_MFSMsg1E2EFault_st | CAN | 0xD35483 | 报文$125 E2E错误（报文ID$125） | 1 | 0-level0，0级故障 | Message $125 Counter Error(Msg ID $125) | 报文$125 counter错误（报文ID$125） | 报文$125 E2E错误（报文ID$125） |  | @刘冲 | 83 | 1 | 0 | 1 | 1 | [7 empty] | ESAS
109 | MC001_u8_LDCUMsg1E2EFault_st | CAN | 0xD35283 | 报文$131 E2E错误（报文ID$131） | 0 | 0-level0，0级故障 | Message $131 E2E Error(Msg ID $131) | 报文$131 E2E错误（报文ID$131） | 报文$131 E2E错误（报文ID$131） |  | @刘冲 | 81 | 1 | 0 | 1 | 1 | [7 empty] | TBD
109 | MC001_u8_LDCUMsg1E2EFault_st | CAN | 0xD35283 | 报文$131 E2E错误（报文ID$131） | 1 | 0-level0，0级故障 | Message $131 Counter Error(Msg ID $131) | 报文$131 counter错误（报文ID$131） | 报文$131 E2E错误（报文ID$131） |  | @刘冲 | 81 | 1 | 0 | 1 | 1 | [7 empty] | TBD
110 | MC001_u8_CDCUMsg1E2EFault_st | CAN | 0xD35583 | 报文$188 E2E错误（报文ID$188） | 0 | 0-level0，0级故障 | Message $188 E2E Error(Msg ID $188) | 报文$188 E2E错误（报文ID$188） | 报文$188 E2E错误（报文ID$188） |  | @刘冲 | 84 | 1 | 0 | 1 | 1 | [7 empty] | TBD
110 | MC001_u8_CDCUMsg1E2EFault_st | CAN | 0xD35583 | 报文$188 E2E错误（报文ID$188） | 1 | 0-level0，0级故障 | Message $188 counter Error(Msg ID $188) | 报文$188 counter错误（报文ID$188） | 报文$188 E2E错误（报文ID$188） |  | @刘冲 | 84 | 1 | 0 | 1 | 1 | [7 empty] | TBD
111 | MC001_u8_LDCUMsg2E2EFault_st | CAN | 0xD34B83 | 报文$10E E2E错误（报文ID$10E） | 0 | 0-level0，0级故障 | Message $10E E2E Error(Msg ID $10E) | 报文$10E E2E错误（报文ID$10E） | 报文$10C E2E错误（报文ID$10E） |  | @刘冲 | 79 | 1 | 0 | 1 | 1 | [7 empty] | TBD
111 | MC001_u8_LDCUMsg2E2EFault_st | CAN | 0xD34B83 | 报文$10E E2E错误（报文ID$10E） | 1 | 0-level0，0级故障 | Message $10E counter Error(Msg ID $10E) | 报文$10E counter错误（报文ID$10E） | 报文$10C E2E错误（报文ID$10E） |  | @刘冲 | 79 | 1 | 0 | 1 | 1 | [7 empty] | TBD
112 | MC001_u8_ESPMsg2E2EFault_st | CAN | 0xD34683 | 报文$1A8 E2E错误（报文ID$1A8） | 0 | 0-level0，0级故障 | Message $1A8 E2E Error(Msg ID $1A8) | 报文$1A8 E2E错误（报文ID$1A8） | 报文$1A8 E2E错误（报文ID$1A8） |  | @刘冲 | 72 | 1 | 0 | 1 | 1 | [7 empty] | TBD
112 | MC001_u8_ESPMsg2E2EFault_st | CAN | 0xD34683 | 报文$1A8 E2E错误（报文ID$1A8） | 1 | 0-level0，0级故障 | Message $1A8 counter Error(Msg ID $1A8) | 报文$1A8 counter错误（报文ID$1A8） | 报文$1A8 E2E错误（报文ID$1A8） |  | @刘冲 | 72 | 1 | 0 | 1 | 1 | [7 empty] | TBD
113 | MC001_u8_LDCUMsg3E2EFault_st | CAN | 0xD34783 | 报文$1B4 错误（报文ID$1B4） | 0 | 0-level0，0级故障 | Message $1B4 E2E Error(Msg ID $1B4) | 报文$1B4 E2E 错误（报文ID$1B4） | 报文$ 1B4 错误（报文ID$1B4） |  | @刘冲 | 73 | 1 | 0 | 1 | 1 | [7 empty] | TBD
113 | MC001_u8_LDCUMsg3E2EFault_st | CAN | 0xD34783 | 报文$1B4 错误（报文ID$1B4） | 1 | 0-level0，0级故障 | Message $1B4 counter Error(Msg ID $1B4) | 报文$1B4 counter错误（报文ID$1B4） | 报文$ 1B4 错误（报文ID$1B4） |  | @刘冲 | 73 | 1 | 0 | 1 | 1 | [7 empty] | TBD
114 | MC001_u8_DPBMsg1E2EFault_st | CAN | 0xD34983 | 报文$128 错误（报文ID$128） | 0 | 0-level0，0级故障 | Message $128 E2E Error(Msg ID $128) | 报文$128 E2E 错误（报文ID$128） | 报文$128 错误（报文ID$128 ） |  | @刘冲 | 74 | 1 | 0 | 1 | 1 | [7 empty] | TBD
114 | MC001_u8_DPBMsg1E2EFault_st | CAN | 0xD34983 | 报文$128 错误（报文ID$128） | 1 | 0-level0，0级故障 | Message $128 counter Error(Msg ID $128) | 报文$128 counter 错误（报文ID$128） | 报文$128 错误（报文ID$128 ） |  | @刘冲 | 74 | 1 | 0 | 1 | 1 | [7 empty] | TBD
115 | MC001_u8_XPUSignal1Fault_st | CAN | 0xD35686 | 转向角度请求无效（报文100） | 0 | 0-level0，0级故障 | XPU_EPS_SteerAngleReq invalid(Msg ID $100) | 转向角度请求无效（报文100） | 转向角度请求无效（报文100） |  | @刘冲 | 85 | 1 | 0 | 1 | 1 | [7 empty] | TBD
116 | MC001_u8_ESPSignal1Fault_st | CAN | 0xD34086 | 车速信号无效（报文ID 101） | 0 | 0-level0，0级故障 | ESP_VehSpd invalid | 车速信号无效（报文ID 101） | 车速信号无效（报文ID 101） |  | @刘冲 | 67 | 1 | 0 | 1 | 1 | [7 empty] | TBD
117 | MC001_u8_MFSSignal1Fault_st | CAN | 0xD35386 | 外部SAS方向盘转角无效（报文125） | 0 | 0-level0，0级故障 | Ext_SteeringWheelAngle invalid(Msg ID $125) | 外部SAS方向盘转角无效（报文125） | 外部SAS方向盘转角无效（报文125） |  | @刘冲 | 82 | 1 | 0 | 1 | 1 | [7 empty] | ESAS
118 | MC001_u8_ESPSignal2Fault_st | CAN | 0xD34386 | 纵向加速度无效（报文1A8） | 0 | 0-level0，0级故障 | ESP_VehLongAccel invalid | 纵向加速度无效（报文1A8） | 纵向加速度无效（报文1A8） |  | @刘冲 | 69 | 1 | 0 | 1 | 1 | [7 empty] | TBD
119 | MC001_u8_ESPSignal3Fault_st | CAN | 0xD34486 | 横向加速度无效（报文1A8） | 0 | 0-level0，0级故障 | ESP_VehLateralAccel invalid | 横向加速度无效（报文1A8） | 横向加速度无效（报文1A8） |  | @刘冲 | 70 | 1 | 0 | 1 | 1 | [7 empty] | TBD
120 | MC001_u8_ESPSignal4Fault_st | CAN | 0xD34586 | 横摆率无效（报文1A8） | 0 | 0-level0，0级故障 | ESP_YAWRate invalid | 横摆率无效（报文1A8） | 横摆率无效（报文1A8） |  | @刘冲 | 71 | 1 | 0 | 1 | 1 | [7 empty] | TBD
121 | MC001_u8_LDCUSignal1Fault_st | CAN | 0xD34E86 | 目标挡位信息无效（报文117） | 0 | 0-level0，0级故障 | LDCU_GearLev invalid | 目标挡位信息无效（报文117） | 目标挡位信息无效（报文117） |  | @刘冲 | 80 | 1 | 0 | 1 | 1 | [7 empty] | TBD
122 | MC001_u8_DPBSignal1Fault_st | CAN | 0xD34A87 | DPB 车速无效（报文128） | 0 | 0-level0，0级故障 | DPB_VehicleSpeedValid | DPB 车速无效（报文128） | 车速无效（报文128） |  | @刘冲 | 77 | 1 | 0 | 1 | 1 | [7 empty] | TBD
123 | MC001_u8_LDCUSignal2Fault_st | CAN | 0xD34986 | 扭矩offest控制无效（报文10E） | 0 | 0-level0，0级故障 | VMC_EPS_TargetSteerTorqOfst Valid | 扭矩offest控制无效（报文10E） | EPS 扭矩控制无效（报文10E） |  | @刘冲 | 75 | 1 | 0 | 1 | 1 | [7 empty] | TBD
124 | MC001_u8_LDCUSignal3Fault_st | CAN | 0xD34A86 | 目标转角度无效（报文10E） | 0 | 0-level0，0级故障 | VMC_EPS_TargetSteerAngle Valid | 目标转角度扭矩无效（报文10E） | 目标转向角度无效（报文10E） |  | @刘冲 | 76 | 1 | 0 | 1 | 1 | [7 empty] | TBD
125 | MC001_u8_LDCUSignal4Fault_st | CAN | 0xD34A88 | 角度offset无效（报文10E） | 0 | 0-level0，0级故障 | VMC_EPS_TargetSteerAngleOfst Valid | 角度offset无效（报文10E） | 转向角度offset无效（报文10E） |  | @刘冲 | 78 | 1 | 0 | 1 | 1 | [7 empty] | TBD
126 | SF035_u8_ChatterRednAssiFault_st | ASW | 0x516D06 | 震动降助力 | 0 | 3-level3，3级故障 | Chatter reduction assistance | 震动降助力 | 电机转子快速抖动 |  | @金诚 | 31 | 1 | 1 | 1 | 1 | [7 empty] | TBD
127 | SF022_u8_EOTNotLearnedFault_st | ASW | 0x51CB54 | 软止点未学习 | 0 | 3-level3，3级故障 | Soft end point not calibrated | 软止点未学习 | 软止点未标定 |  | Luly | 62 | 1 | 0 | 1 | 0 | [7 empty] | TBD
127 | SF022_u8_EOTNotLearnedFault_st | ASW | 0x51CB54 | 软止点未学习 | 1 | 3-level3，3级故障 | Soft end point difference too big | 左右软止点偏差过大 | 软止点未标定 |  | Luly | 62 | 1 | 0 | 1 | 0 | [7 empty] | TBD
128 | SF026_u8_MecFricTooHiFault_st | ASW | 0x516F07 | 机械摩擦过高 | 0 | 0-level0，0级故障 | High mechanical friction | 机械摩擦过高 | 摩擦补偿模块检测系统摩擦过高，可能是由于极端低温导致或者件内摩擦过大 |  | @晁岳栋 | 32 | 1 | 0 | 1 | 1 | [7 empty] | TBD
129 | SF010_u8_SysStErrorFault_st | ASW | 0x51A006 | 系统状态机进入error状态 | 0 | 2-level2，2级故障 | System state machine in error | 系统状态机进入error状态 | 发生了导致系统状态机进入ERROR的故障 |  | @白屿 | 61 | 1 | 1 | 1 | 1 | [7 empty] | TBD
130 | ES003_u8_MotAgCalibrationFault_st | ASW | 0x51CC54 | 转子位置传感器零位未标定或标定失败 | 0 | 4-level4，4级故障 | RPS zero offset not calibrated or RPS zero offset calibration failures | 转子位置传感器零位未标定或标定失败 | RPS未标定 |  | Luly | 63 | 0 | 3 | 0 | 1 |  |  | 0.05ms | 20 |  |  | ES003_MotAgArbn | TBD
131 | TBD | ASW | 0x51CE56 | 车辆模式非正常模式 | 0 | 0-level0，0级故障 | Abnormal vehicle Mode | 车辆模式非正常模式 | 车辆模式非工厂模式或检查模式 |  | TBD | 65 | 1 | 0 | [9 empty] | TBD
132 | TBD | ASW | 0x513356 | 软件配置错误 | 0 | 1-level1，1级故障 | Software configuration errror | 软件配置错误 | 某些高级功能开关未开启 |  | TBD | 10 | 1 | 0 | [9 empty] | TBD
133 | TBD | ASW | 0x516A03 | 双边同步异常 | 0 | 2-level2，2级故障 | Bilateral MCU synchronization exception | 双边同步异常 | 双边同步线路异常，MCU工作异常 |  | TBD | 29 | 1 | 0 | [9 empty] | TBD
134 | TBD | ASW | 0x516B62 | 冗余校验失败 | 0 | 2-level2，2级故障 | Redundancy check failure | 冗余校验失败 | HWA内部信号传输出错 |  | TBD | 30 | 1 | 0 | [9 empty] | TBD
135 | TBD | ASW | 0x514006 | 软件合理性校验性失败 -功能安全0级 | 0 | 0-level0，0级故障 | Software rationality verification failure | 软件合理性校验失败（仅记录） | 0 |  | TBD | 18 | 1 | 0 | [9 empty] | TBD
136 | SF012_u8_RCOModlErrorFault_st | ASW | 0x519E06 | 角色协调器错误 | 0 | 3-level3，3级故障 | RCO module error | 角色协调器错误 | 0 |  | @白屿 | 59 | 1 | 1 | 1 | 1 | [7 empty] | TBD
137 | TBD | ASW | 0x514005 | HWA与RWA软件版本不一致 | 0 | 0-level0，0级故障 | HWA RWA Software Version difference | HWA与RWA软件版本不一致 | 上转与下转软件版本不一致 |  | TBD | 17 | [11 empty] | TBD
138 | SF010_u8_SysStSyncErrorFault_st | ASW | 0x514006 | 软件合理性校验性失败 -功能安全0级 | 0 | 0-level0，0级故障 | AB Side show Dual Master Error | 软件合理性校验性失败（上下电不同步） | 0 |  | @白屿 | 18 | 1 | 1 | 1 | 1 | [7 empty] | TBD
Note on A1: Administrator: 不影响arxml生成，可不配置
Note on C1: Administrator: 目前支持ClientServerInterface，SenderReceiverInterface和ModeSwitchInterface
Note on D1: Administrator: 需要在interface.excel对应配置，如为已定义Interface，需要定义到Config.py
Note on E1: Administrator: Interface Type为ClientServerInterface时需要配置，为相连接Pport 对应的Interface的CSO name
Note on F1: Administrator: 初始值定义，可不配置，默认为0
Note on G1: Administrator: Timeout为空时，使用Rte_Iread;不为空时，使用Rte_Read.单位s
Note on H1: Administrator: 配置为Ture时，对应的Port会在Init函数生成接口；Flase或不配置时，默认不生成接口
Note on I1: Administrator: Port对应Runnable的DataAccess；同时多个Runnable时，以逗号隔开。不配置时，所有Timing Event类型的Runable都支持该Port的Data Access

## Pport
Item | Port Name | Interface Type | Port Interface | InitValue | RportAddInInitRe | Data Access Points | Data Access Runnable | Enable Task Address
1 | SF020_u8_SysFaultLevel_UL | SenderReceiverInterface | SR_IF_U8 |  |  | DataSendPoints
2 | SF020_u8_SysFaultStatusArray_UL | SenderReceiverInterface | SR_IF_U8_ARRAY32 |  |  | DataSendPoints
3 | SF020_f32_SysAssDegradeFactor_UL | SenderReceiverInterface | SR_IF_F32 |  |  | DataSendPoints
4 | SF020_u8_MotCtrlAssistType_UL | SenderReceiverInterface | SR_IF_U8 |  |  | DataSendPoints
Number
Note on A1: Administrator: 不影响arxml生成，可不配置
Note on C1: Administrator: 目前支持ClientServerInterface，SenderReceiverInterface
Note on D1: Administrator: 需要在interface.excel对应配置，如为已定义Interface，需要定义到Config.py
Note on E1: Administrator: 初始值定义，可不配置，默认为0
Note on F1: Administrator: 配置为Ture时，对应的Port会在Init函数生成接口；Flase或不配置时，默认不生成接口
Note on G1: Administrator: 只支持InterfaceType为SenderReceiverInterface的配置，DataSendPoints和DataWriteAccess。不配置时，默认为DataWriteAccess；ClientServerInterface无需配置
Note on H1: Administrator: Port对应Runnable的DataAccess；同时多个Runnable时，以逗号隔开。不配置时，所有Timing Event类型的Runable都支持该Port的Data Access

## DataTypeMappings
Item | DataTypeMappings Name
Number
Number
Number
Number

## IRV
Item | IRV Type | IRV Name | ImplementationData Type | WrittenBy | ReadBy | InitValue
Number
Number
Number
Number
Note on B1: Administrator: Implicit:隐形，Iread，Iwrite Explicit：显性，Read，Write
Note on D1: Administrator: 填写Interface.xls的sheet ImplementationDataTypes中的short name

## CalGeneration
Pos | Bit0-7 | Bit8-15 | Bit16-17 | Bit18 | Bit19
XTC ID | DTC编号 | 助力系数 | 故障类型 | 制造模式下禁用 | 可恢复
0 | 15 | 1 | 0 | 1 | 0
1 | 58 | 0 | 3 | 0 | 0
1 | 58 | 0 | 3 | 0 | 0
1 | 58 | 0 | 3 | 0 | 0
1 | 58 | 0 | 3 | 0 | 0
1 | 58 | 0 | 3 | 0 | 0
2 | 58 | 0 | 3 | 0 | 0
3 | 58 | 0 | 3 | 0 | 0
4 | 9 | 0 | 3 | 0 | 0
5 | 58 | 0 | 3 | 0 | 0
5 | 58 | 0 | 3 | 0 | 0
5 | 58 | 0 | 3 | 0 | 0
6 | 11 | 0 | 3 | 0 | 0
6 | 11 | 0 | 3 | 0 | 0
6 | 11 | 0 | 3 | 0 | 0
6 | 11 | 0 | 3 | 0 | 0
7 |  | 1 | 0
8 |  | 1 | 0
9 |  | 1 | 0
10 |  | 1 | 0
11 |  | 1 | 0
12 |  | 1 | 0
13 |  | 1 | 0
14 |  | 1 | 0
15 | 47 | 0 | 3 | 0 | 0
15 | 47 | 0 | 3 | 0 | 0
15 | 47 | 0 | 3 | 0 | 0
15 | 47 | 0 | 3 | 0 | 0
15 | 47 | 0 | 3 | 0 | 0
16 | 47 | 0 | 3 | 0 | 0
16 | 47 | 0 | 3 | 0 | 0
16 | 47 | 0 | 3 | 0 | 0
16 | 47 | 0 | 3 | 0 | 0
17 | 47 | 0 | 3 | 0 | 0
17 | 47 | 0 | 3 | 0 | 0
17 | 47 | 0 | 3 | 0 | 0
17 | 47 | 0 | 3 | 0 | 0
17 | 47 | 0 | 3 | 0 | 0
18 | 47 | 0 | 3 | 0 | 0
18 | 47 | 0 | 3 | 0 | 0
18 | 47 | 0 | 3 | 0 | 0
18 | 47 | 0 | 3 | 0 | 0
18 | 47 | 0 | 3 | 0 | 0
19 | 47 | 0 | 3 | 0 | 0
19 | 47 | 0 | 3 | 0 | 0
19 | 47 | 0 | 3 | 0 | 0
19 | 47 | 0 | 3 | 0 | 0
20 | 47 | 0 | 3 | 0 | 0
20 | 47 | 0 | 3 | 0 | 0
21 | 47 | 0 | 3 | 0 | 0
21 | 47 | 0 | 3 | 0 | 0
21 | 47 | 0 | 3 | 0 | 0
21 | 47 | 0 | 3 | 0 | 0
21 | 47 | 0 | 3 | 0 | 0
21 | 47 | 0 | 3 | 0 | 0
21 | 47 | 0 | 3 | 0 | 0
21 | 47 | 0 | 3 | 0 | 0
22 | 38 | 0 | 3 | 0 | 0
22 | 38 | 0 | 3 | 0 | 0
22 | 38 | 0 | 3 | 0 | 0
22 | 38 | 0 | 3 | 0 | 0
22 | 38 | 0 | 3 | 0 | 0
22 | 38 | 0 | 3 | 0 | 0
22 | 38 | 0 | 3 | 0 | 0
22 | 38 | 0 | 3 | 0 | 0
23 | 38 | 0 | 3 | 0 | 0
23 | 38 | 0 | 3 | 0 | 0
23 | 38 | 0 | 3 | 0 | 0
23 | 38 | 0 | 3 | 0 | 0
23 | 38 | 0 | 3 | 0 | 0
23 | 38 | 0 | 3 | 0 | 0
24 | 38 | 0 | 3 | 0 | 0
24 | 38 | 0 | 3 | 0 | 0
24 | 38 | 0 | 3 | 0 | 0
24 | 38 | 0 | 3 | 0 | 0
25 | 38 | 0 | 3 | 0 | 0
25 | 38 | 0 | 3 | 0 | 0
25 | 38 | 0 | 3 | 0 | 0
25 | 38 | 0 | 3 | 0 | 0
25 | 38 | 0 | 3 | 0 | 0
25 | 38 | 0 | 3 | 0 | 0
25 | 6 | 0 | 3 | 0 | 0
25 | 6 | 0 | 3 | 0 | 0
26 | 6 | 0 | 3 | 0 | 0
26 | 6 | 0 | 3 | 0 | 0
26 | 6 | 0 | 3 | 0 | 0
26 | 6 | 0 | 3 | 0 | 0
26 | 38 | 0 | 3 | 0 | 0
26 | 38 | 0 | 3 | 0 | 0
26 | 38 | 0 | 3 | 0 | 0
26 | 6 | 0 | 3 | 0 | 0
27 | 6 | 0 | 3 | 0 | 0
27 | 6 | 0 | 3 | 0 | 0
27 | 6 | 0 | 3 | 0 | 0
27 | 6 | 0 | 3 | 0 | 0
27 | 6 | 0 | 3 | 0 | 0
27 | 38 | 0 | 3 | 0 | 0
27 | 38 | 0 | 3 | 0 | 0
27 | 38 | 0 | 3 | 0 | 0
28 | 38 | 0 | 3 | 0 | 0
28 | 38 | 0 | 3 | 0 | 0
28 | 38 | 0 | 3 | 0 | 0
28 | 38 | 0 | 3 | 0 | 0
28 | 38 | 0 | 3 | 0 | 0
28 | 38 | 0 | 3 | 0 | 0
28 | 38 | 0 | 3 | 0 | 0
28 | 38 | 0 | 3 | 0 | 0
29 | 38 | 0 | 3 | 0 | 0
29 | 38 | 0 | 3 | 0 | 0
29 | 38 | 0 | 3 | 0 | 0
29 | 38 | 0 | 3 | 0 | 0
30 | 5 | 0 | 3 | 0 | 0
31 | 5 | 0 | 3 | 0 | 0
31 | 5 | 0 | 3 | 0 | 0
32 | 5 | 0 | 3 | 0 | 0
32 | 5 | 0 | 3 | 0 | 0
32 | 5 | 0 | 3 | 0 | 0
32 | 5 | 0 | 3 | 0 | 0
32 | 5 | 0 | 3 | 0 | 0
32 | 5 | 0 | 3 | 0 | 0
33 | 5 | 0 | 3 | 0 | 0
33 | 5 | 0 | 3 | 0 | 0
33 | 5 | 0 | 3 | 0 | 0
33 | 5 | 0 | 3 | 0 | 0
33 | 5 | 0 | 3 | 0 | 0
33 | 5 | 0 | 3 | 0 | 0
34 | 5 | 0 | 3 | 0 | 0
34 | 5 | 0 | 3 | 0 | 0
34 | 5 | 0 | 3 | 0 | 0
34 | 5 | 0 | 3 | 0 | 0
34 | 5 | 0 | 3 | 0 | 0
34 | 5 | 0 | 3 | 0 | 0
35 | 5 | 0 | 3 | 0 | 0
35 | 5 | 0 | 3 | 0 | 0
35 | 5 | 0 | 3 | 0 | 0
35 | 5 | 0 | 3 | 0 | 0
35 | 5 | 0 | 3 | 0 | 0
35 | 5 | 0 | 3 | 0 | 0
36 | 60 | 0 | 3 | 0 | 0
37 | 60 | 0 | 3 | 0 | 0
37 | 60 | 0 | 3 | 0 | 0
37 | 60 | 0 | 3 | 0 | 0
38 | 33 | 0 | 3 | 0 | 0
39 | 33 | 0 | 3 | 0 | 0
39 | 33 | 0 | 3 | 0 | 0
39 | 33 | 0 | 3 | 0 | 0
39 | 33 | 0 | 3 | 0 | 0
39 | 33 | 0 | 3 | 0 | 0
39 | 33 | 0 | 3 | 0 | 0
40 | 33 | 0 | 3 | 0 | 0
40 | 33 | 0 | 3 | 0 | 0
40 | 33 | 0 | 3 | 0 | 0
40 | 33 | 0 | 3 | 0 | 0
40 | 33 | 0 | 3 | 0 | 0
40 | 33 | 0 | 3 | 0 | 0
41 | 33 | 0 | 3 | 0 | 0
41 | 33 | 0 | 3 | 0 | 0
41 | 33 | 0 | 3 | 0 | 0
41 | 33 | 0 | 3 | 0 | 0
41 | 33 | 0 | 3 | 0 | 0
41 | 33 | 0 | 3 | 0 | 0
42 | 58 | 0 | 3 | 0 | 0
42 | 58 | 0 | 3 | 0 | 0
42 | 58 | 0 | 3 | 0 | 0
42 | 58 | 0 | 3 | 0 | 0
43 |  | 1 | 0
44 |  | 1 | 0
45 |  | 1 | 0
46 |  | 1 | 0
47 |  | 1 | 0
48 |  | 1 | 0
49 |  | 1 | 0
50 |  | 1 | 0
51 |  | 1 | 0
52 |  | 1 | 0
53 |  | 1 | 0
54 |  | 1 | 0
55 |  | 1 | 0
56 |  | 1 | 0
57 |  | 1 | 0
58 |  | 1 | 0
59 |  | 1 | 0
60 |  | 1 | 0
61 |  | 1 | 0
62 | 7 | 1 | 0 | 1 | 1
62 | 7 | 1 | 0 | 1 | 1
62 | 7 | 1 | 0 | 1 | 1
62 | 7 | 1 | 0 | 1 | 1
63 | 7 | 1 | 0 | 1 | 1
63 | 7 | 1 | 0 | 1 | 1
63 | 7 | 1 | 0 | 1 | 1
63 | 7 | 1 | 0 | 1 | 1
63 | 7 | 1 | 0 | 1 | 1
63 | 7 | 1 | 0 | 1 | 1
63 | 7 | 1 | 0 | 1 | 1
63 | 7 | 1 | 0 | 1 | 1
64 | 3 | 1 | 0 | 1 | 1
64 | 3 | 1 | 0 | 1 | 1
64 | 3 | 1 | 0 | 1 | 1
65 | 7 | 1 | 0 | 1 | 1
65 | 7 | 1 | 0 | 1 | 1
65 | 7 | 1 | 0 | 1 | 1
65 | 7 | 1 | 0 | 1 | 1
66 | 7 | 1 | 0 | 1 | 1
66 | 7 | 1 | 0 | 1 | 1
66 | 7 | 1 | 0 | 1 | 1
66 | 7 | 1 | 0 | 1 | 1
66 | 7 | 1 | 0 | 1 | 1
66 | 7 | 1 | 0 | 1 | 1
66 | 7 | 1 | 0 | 1 | 1
66 | 7 | 1 | 0 | 1 | 1
67 | 3 | 1 | 0 | 1 | 1
67 | 3 | 1 | 0 | 1 | 1
67 | 3 | 1 | 0 | 1 | 1
68 | 7 | 1 | 0 | 1 | 1
68 | 7 | 1 | 0 | 1 | 1
68 | 7 | 1 | 0 | 1 | 1
69 | 7 | 1 | 0 | 1 | 1
69 | 7 | 1 | 0 | 1 | 1
69 | 7 | 1 | 0 | 1 | 1
70 | 14 | 1 | 0 | 1 | 1
71 | 8 | 1 | 0 | 1 | 1
72 | 3 | 1 | 0 | 1 | 1
72 | 3 | 1 | 0 | 1 | 1
72 | 3 | 1 | 0 | 1 | 1
72 | 3 | 1 | 0 | 1 | 1
72 | 3 | 1 | 0 | 1 | 1
72 | 3 | 1 | 0 | 1 | 1
72 | 3 | 1 | 0 | 1 | 1
72 | 3 | 1 | 0 | 1 | 1
73 | 3 | 1 | 0 | 1 | 1
73 | 3 | 1 | 0 | 1 | 1
73 | 3 | 1 | 0 | 1 | 1
73 | 3 | 1 | 0 | 1 | 1
74 | 3 | 1 | 0 | 1 | 1
74 | 3 | 1 | 0 | 1 | 1
74 | 3 | 1 | 0 | 1 | 1
74 | 3 | 1 | 0 | 1 | 1
75 | 64 | 1 | 1 | 1 | 1
76 | 1 | 1 | 0 | 1 | 1
76 | 1 | 1 | 0 | 1 | 1
76 | 1 | 1 | 0 | 1 | 1
76 | 1 | 1 | 0 | 1 | 1
76 | 1 | 1 | 0 | 1 | 1
76 | 1 | 1 | 0 | 1 | 1
76 | 1 | 1 | 0 | 1 | 1
76 | 1 | 1 | 0 | 1 | 1
77 | 1 | 1 | 0 | 1 | 1
77 | 1 | 1 | 0 | 1 | 1
77 | 1 | 1 | 0 | 1 | 1
77 | 1 | 1 | 0 | 1 | 1
77 | 1 | 1 | 0 | 1 | 1
77 | 1 | 1 | 0 | 1 | 1
77 | 1 | 1 | 0 | 1 | 1
77 | 1 | 1 | 0 | 1 | 1
78
79
80
81
82
83 | 23 | 1 | 0 | 1 | 1
84 | 26 | 0 | 3 | 0 | 1
85 | 27 | 1 | 0 | 1 | 1
86 | 28 | 0 | 3 | 0 | 1
87 | 24 | 1 | 0 | 1 | 1
87 | 24 | 1 | 0 | 1 | 1
87 | 24 | 1 | 0 | 1 | 1
88 | 25 | 0 | 3 | 0 | 1
88 | 25 | 0 | 3 | 0 | 1
88 | 25 | 0 | 3 | 0 | 1
89 | 21 | 1 | 0 | 1 | 1
89 | 21 | 1 | 0 | 1 | 1
89 | 21 | 1 | 0 | 1 | 1
89 | 21 | 1 | 0 | 1 | 1
89 | 21 | 1 | 0 | 1 | 1
89 | 21 | 1 | 0 | 1 | 1
90 | 21 | 1 | 0 | 1 | 1
90 | 21 | 1 | 0 | 1 | 1
90 | 21 | 1 | 0 | 1 | 1
90 | 21 | 1 | 0 | 1 | 1
90 | 21 | 1 | 0 | 1 | 1
90 | 21 | 1 | 0 | 1 | 1
91 | 21 | 1 | 0 | 1 | 1
92 | 24 | 1 | 0 | 1 | 1
93 | 24 | 1 | 0 | 1 | 1
94 | 24 | 1 | 0 | 1 | 1
95 | 22 | 1 | 1 | 0 | 1
96 | 34 | 1 | 0 | 0 | 0
97 | 12 | 1 | 0 | 1 | 1
98 | 87 | 1 | 0 | 1 | 1
99 | 13 | 1 | 0 | 1 | 1
99 | 13 | 1 | 0 | 1 | 1
99 | 13 | 1 | 0 | 1 | 1
99 | 13 | 1 | 0 | 1 | 1
100 | 91 | 1 | 0 | 1 | 1
100 | 91 | 1 | 0 | 1 | 1
100 | 91 | 1 | 0 | 1 | 1
100 | 91 | 1 | 0 | 1 | 1
100 | 91 | 1 | 0 | 1 | 1
101 | 66 | 1 | 0 | 1 | 1
101 | 66 | 1 | 0 | 1 | 1
101 | 66 | 1 | 0 | 1 | 1
102 | 94 | 1 | 0 | 1 | 1
102 | 94 | 1 | 0 | 1 | 1
102 | 94 | 1 | 0 | 1 | 1
103 | 95 | 1 | 0 | 1 | 1
104 | 93 | 1 | 0 | 1 | 1
105 | 96 | 1 | 0 | 1 | 1
106 | 86 | 1 | 0 | 1 | 1
106 | 86 | 1 | 0 | 1 | 1
107 | 68 | 1 | 0 | 1 | 1
107 | 68 | 1 | 0 | 1 | 1
108 | 83 | 1 | 0 | 1 | 1
108 | 83 | 1 | 0 | 1 | 1
109 | 81 | 1 | 0 | 1 | 1
109 | 81 | 1 | 0 | 1 | 1
110 | 84 | 1 | 0 | 1 | 1
110 | 84 | 1 | 0 | 1 | 1
111 | 79 | 1 | 0 | 1 | 1
111 | 79 | 1 | 0 | 1 | 1
112 | 72 | 1 | 0 | 1 | 1
112 | 72 | 1 | 0 | 1 | 1
113 | 73 | 1 | 0 | 1 | 1
113 | 73 | 1 | 0 | 1 | 1
114 | 74 | 1 | 0 | 1 | 1
114 | 74 | 1 | 0 | 1 | 1
115 | 85 | 1 | 0 | 1 | 1
116 | 67 | 1 | 0 | 1 | 1
117 | 82 | 1 | 0 | 1 | 1
118 | 69 | 1 | 0 | 1 | 1
119 | 70 | 1 | 0 | 1 | 1
120 | 71 | 1 | 0 | 1 | 1
121 | 80 | 1 | 0 | 1 | 1
122 | 77 | 1 | 0 | 1 | 1
123 | 75 | 1 | 0 | 1 | 1
124 | 76 | 1 | 0 | 1 | 1
125 | 78 | 1 | 0 | 1 | 1
126 | 31 | 1 | 1 | 1 | 1
127 | 62 | 1 | 0 | 1 | 0
127 | 62 | 1 | 0 | 1 | 0
128 | 32 | 1 | 0 | 1 | 1
129 | 61 | 1 | 1 | 1 | 1
130 | 63 | 0 | 3 | 0 | 1
131 | 65 | 1 | 0
132 | 10 | 1 | 0
133 | 29 | 1 | 0
134 | 30 | 1 | 0
135 | 18 | 1 | 0
136 | 59 | 1 | 1 | 1 | 1
137 | 17
138 | 18 | 1 | 1 | 1 | 1
139 |  | 1 | 0
140 |  | 1 | 0
141 |  | 1 | 0
142 |  | 1 | 0
143 |  | 1 | 0
144 |  | 1 | 0
145 |  | 1 | 0
146 |  | 1 | 0
147 |  | 1 | 0
148 |  | 1 | 0
149 |  | 1 | 0
150 |  | 1 | 0
151 |  | 1 | 0
152 |  | 1 | 0
153 |  | 1 | 0
154 |  | 1 | 0
155 |  | 1 | 0
156 |  | 1 | 0
157 |  | 1 | 0
158 |  | 1 | 0
159 |  | 1 | 0
160 |  | 1 | 0
161 |  | 1 | 0
162 |  | 1 | 0
163 |  | 1 | 0
164 |  | 1 | 0
165 |  | 1 | 0
166 |  | 1 | 0
167 |  | 1 | 0
168 |  | 1 | 0
169 |  | 1 | 0
170 |  | 1 | 0
171 |  | 1 | 0
172 |  | 1 | 0
173 |  | 1 | 0
174 |  | 1 | 0
175 |  | 1 | 0
176 |  | 1 | 0
177 |  | 1 | 0
178 |  | 1 | 0
179 |  | 1 | 0
180 |  | 1 | 0
181 |  | 1 | 0
182 |  | 1 | 0
183 |  | 1 | 0
184 |  | 1 | 0
185 |  | 1 | 0
186 |  | 1 | 0
187 |  | 1 | 0
188 |  | 1 | 0
189 |  | 1 | 0
190 |  | 1 | 0
191 |  | 1 | 0
192 |  | 1 | 0
193 |  | 1 | 0
194 |  | 1 | 0
195 |  | 1 | 0
196 |  | 1 | 0
197 |  | 1 | 0
198 |  | 1 | 0
199 |  | 1 | 0
200 |  | 1 | 0
201 |  | 1 | 0
202 |  | 1 | 0
203 |  | 1 | 0
204 |  | 1 | 0
205 |  | 1 | 0
206 |  | 1 | 0
207 |  | 1 | 0
208 |  | 1 | 0
209 |  | 1 | 0
210 |  | 1 | 0
211 |  | 1 | 0
212 |  | 1 | 0
213 |  | 1 | 0
214 |  | 1 | 0
215 |  | 1 | 0
216 |  | 1 | 0
217 |  | 1 | 0
218 |  | 1 | 0
219 |  | 1 | 0
220 |  | 1 | 0
221 |  | 1 | 0
222 |  | 1 | 0
223 |  | 1 | 0
224 |  | 1 | 0
225 |  | 1 | 0
226 |  | 1 | 0
227 |  | 1 | 0
228 |  | 1 | 0
229 |  | 1 | 0
230 |  | 1 | 0
231 |  | 1 | 0
232 |  | 1 | 0
233 |  | 1 | 0
234 |  | 1 | 0
235 |  | 1 | 0
236 |  | 1 | 0
237 |  | 1 | 0
238 |  | 1 | 0
239 |  | 1 | 0
240 |  | 1 | 0
241 |  | 1 | 0
242 |  | 1 | 0
243 |  | 1 | 0
244 |  | 1 | 0
245 |  | 1 | 0
246 |  | 1 | 0
247 |  | 1 | 0
248 |  | 1 | 0
249 |  | 1 | 0
250 |  | 1 | 0
251 |  | 1 | 0
252 |  | 1 | 0
253 |  | 1 | 0
254 |  | 1 | 0
255 |  | 1 | 0